## Motor_Parameters
Parameter | Value | Unit
Motor model | 57BLDC75-20730-08B21 | -
Nominal voltage | 24 | V
Rated speed | 4000 | RPM
Rated torque | 0.22 | N*m
Rated current | 4.8 | A
Rated power | 70 | W
Peak torque | 0.66 | N*m
Peak current | 14.4 | A
Torque constant Kt | 0.06 | N*m/A
Back-EMF constant Ke | 0.063025 | V/(rad/s)
Resistance R | 0.48 | ohm
Inductance L | 0.00117 | H
Motor rotor inertia | 1.19e-05 | kg*m^2
External load inertia | 0.00025 | kg*m^2
Total equivalent inertia | 0.0002619 | kg*m^2
Viscous friction coefficient B | 4.2972e-05 | N*m*s/rad
Number of steady-state points | 3000 | -
Case 1 voltage | 24 | V
Case 1 initial load torque | 0 | N*m
Case 1 final load torque | 0.2 | N*m
Case 1 current limit | 1 | A
Case 1 current limit source | Driver limit | -
Case 2 initial voltage | 6 | V
Case 2 final voltage | 24 | V
Case 2 load torque | 0 | N*m
Case 2 current limit | 1 | A
Case 2 current limit source | Driver limit | -

## Case_1_Load_Torque
LoadTorque_Nm | CommandedVoltage_V | EffectiveVoltage_V | Current_A | AngularVelocity_rad_s | Speed_RPM | BackEMF_V | MotorTorque_Nm | FrictionTorque_Nm | NetTorque_Nm | ElectricalPower_W | MotorMechanicalPower_W | LoadMechanicalPower_W | SteadyStateEfficiency_percent | CurrentLimitActive | Stalled
0 | 24 | 24 | 0.27125 | 378.7333 | 3616.6365 | 23.8698 | 0.016275 | 0.016275 | 0 | 6.5099 | 6.1638 | 0 | 0 | FALSE | FALSE
6.6689e-05 | 24 | 24 | 0.27235 | 378.7249 | 3616.5561 | 23.8693 | 0.016341 | 0.016275 | 0 | 6.5365 | 6.1888 | 0.025257 | 0.3864 | FALSE | FALSE
0.00013338 | 24 | 24 | 0.27346 | 378.7165 | 3616.4757 | 23.8687 | 0.016408 | 0.016274 | 0 | 6.563 | 6.2138 | 0.050512 | 0.76965 | FALSE | FALSE
0.00020007 | 24 | 24 | 0.27456 | 378.708 | 3616.3953 | 23.8682 | 0.016474 | 0.016274 | 0 | 6.5895 | 6.2388 | 0.075767 | 1.1498 | FALSE | FALSE
0.00026676 | 24 | 24 | 0.27567 | 378.6996 | 3616.3149 | 23.8677 | 0.01654 | 0.016273 | 0 | 6.6161 | 6.2638 | 0.10102 | 1.5269 | FALSE | FALSE
0.00033344 | 24 | 24 | 0.27677 | 378.6912 | 3616.2345 | 23.8671 | 0.016606 | 0.016273 | 0 | 6.6426 | 6.2887 | 0.12627 | 1.9009 | FALSE | FALSE
0.00040013 | 24 | 24 | 0.27788 | 378.6828 | 3616.1541 | 23.8666 | 0.016673 | 0.016273 | 0 | 6.6691 | 6.3137 | 0.15152 | 2.272 | FALSE | FALSE
0.00046682 | 24 | 24 | 0.27899 | 378.6744 | 3616.0738 | 23.8661 | 0.016739 | 0.016272 | 0 | 6.6957 | 6.3387 | 0.17677 | 2.6401 | FALSE | FALSE
0.00053351 | 24 | 24 | 0.28009 | 378.6659 | 3615.9934 | 23.8656 | 0.016805 | 0.016272 | 0 | 6.7222 | 6.3637 | 0.20202 | 3.0053 | FALSE | FALSE
0.0006002 | 24 | 24 | 0.2812 | 378.6575 | 3615.913 | 23.865 | 0.016872 | 0.016272 | 0 | 6.7487 | 6.3886 | 0.22727 | 3.3676 | FALSE | FALSE
0.00066689 | 24 | 24 | 0.2823 | 378.6491 | 3615.8326 | 23.8645 | 0.016938 | 0.016271 | 0 | 6.7753 | 6.4136 | 0.25252 | 3.727 | FALSE | FALSE
0.00073358 | 24 | 24 | 0.28341 | 378.6407 | 3615.7522 | 23.864 | 0.017004 | 0.016271 | 0 | 6.8018 | 6.4386 | 0.27776 | 4.0837 | FALSE | FALSE
0.00080027 | 24 | 24 | 0.28451 | 378.6323 | 3615.6718 | 23.8634 | 0.017071 | 0.016271 | 0 | 6.8283 | 6.4636 | 0.30301 | 4.4375 | FALSE | FALSE
0.00086696 | 24 | 24 | 0.28562 | 378.6238 | 3615.5914 | 23.8629 | 0.017137 | 0.01627 | 0 | 6.8548 | 6.4885 | 0.32825 | 4.7886 | FALSE | FALSE
0.00093364 | 24 | 24 | 0.28672 | 378.6154 | 3615.511 | 23.8624 | 0.017203 | 0.01627 | 0 | 6.8814 | 6.5135 | 0.35349 | 5.1369 | FALSE | FALSE
0.0010003 | 24 | 24 | 0.28783 | 378.607 | 3615.4306 | 23.8618 | 0.01727 | 0.016269 | 0 | 6.9079 | 6.5385 | 0.37873 | 5.4826 | FALSE | FALSE
0.001067 | 24 | 24 | 0.28893 | 378.5986 | 3615.3502 | 23.8613 | 0.017336 | 0.016269 | 0 | 6.9344 | 6.5634 | 0.40397 | 5.8256 | FALSE | FALSE
0.0011337 | 24 | 24 | 0.29004 | 378.5902 | 3615.2698 | 23.8608 | 0.017402 | 0.016269 | 0 | 6.961 | 6.5884 | 0.42921 | 6.166 | FALSE | FALSE
0.0012004 | 24 | 24 | 0.29115 | 378.5817 | 3615.1894 | 23.8602 | 0.017469 | 0.016268 | 0 | 6.9875 | 6.6134 | 0.45445 | 6.5037 | FALSE | FALSE
0.0012671 | 24 | 24 | 0.29225 | 378.5733 | 3615.109 | 23.8597 | 0.017535 | 0.016268 | 0 | 7.014 | 6.6383 | 0.47969 | 6.8389 | FALSE | FALSE
0.0013338 | 24 | 24 | 0.29336 | 378.5649 | 3615.0286 | 23.8592 | 0.017601 | 0.016268 | 0 | 7.0406 | 6.6633 | 0.50492 | 7.1716 | FALSE | FALSE
0.0014005 | 24 | 24 | 0.29446 | 378.5565 | 3614.9482 | 23.8587 | 0.017668 | 0.016267 | 0 | 7.0671 | 6.6882 | 0.53016 | 7.5018 | FALSE | FALSE
0.0014672 | 24 | 24 | 0.29557 | 378.5481 | 3614.8678 | 23.8581 | 0.017734 | 0.016267 | 0 | 7.0936 | 6.7132 | 0.55539 | 7.8294 | FALSE | FALSE
0.0015338 | 24 | 24 | 0.29667 | 378.5397 | 3614.7874 | 23.8576 | 0.0178 | 0.016267 | 0 | 7.1202 | 6.7382 | 0.58062 | 8.1546 | FALSE | FALSE
0.0016005 | 24 | 24 | 0.29778 | 378.5312 | 3614.707 | 23.8571 | 0.017867 | 0.016266 | 0 | 7.1467 | 6.7631 | 0.60585 | 8.4774 | FALSE | FALSE
0.0016672 | 24 | 24 | 0.29888 | 378.5228 | 3614.6266 | 23.8565 | 0.017933 | 0.016266 | 0 | 7.1732 | 6.7881 | 0.63108 | 8.7978 | FALSE | FALSE
0.0017339 | 24 | 24 | 0.29999 | 378.5144 | 3614.5462 | 23.856 | 0.017999 | 0.016265 | 0 | 7.1997 | 6.813 | 0.65631 | 9.1157 | FALSE | FALSE
0.0018006 | 24 | 24 | 0.30109 | 378.506 | 3614.4658 | 23.8555 | 0.018066 | 0.016265 | 0 | 7.2263 | 6.838 | 0.68154 | 9.4314 | FALSE | FALSE
0.0018673 | 24 | 24 | 0.3022 | 378.4976 | 3614.3854 | 23.8549 | 0.018132 | 0.016265 | 0 | 7.2528 | 6.8629 | 0.70676 | 9.7447 | FALSE | FALSE
0.001934 | 24 | 24 | 0.30331 | 378.4891 | 3614.305 | 23.8544 | 0.018198 | 0.016264 | 0 | 7.2793 | 6.8879 | 0.73199 | 10.0557 | FALSE | FALSE
0.0020007 | 24 | 24 | 0.30441 | 378.4807 | 3614.2246 | 23.8539 | 0.018265 | 0.016264 | 0 | 7.3059 | 6.9128 | 0.75721 | 10.3645 | FALSE | FALSE
0.0020674 | 24 | 24 | 0.30552 | 378.4723 | 3614.1442 | 23.8534 | 0.018331 | 0.016264 | 0 | 7.3324 | 6.9378 | 0.78244 | 10.6709 | FALSE | FALSE
0.002134 | 24 | 24 | 0.30662 | 378.4639 | 3614.0638 | 23.8528 | 0.018397 | 0.016263 | 0 | 7.3589 | 6.9627 | 0.80766 | 10.9752 | FALSE | FALSE
0.0022007 | 24 | 24 | 0.30773 | 378.4555 | 3613.9834 | 23.8523 | 0.018464 | 0.016263 | 0 | 7.3855 | 6.9877 | 0.83288 | 11.2773 | FALSE | FALSE
0.0022674 | 24 | 24 | 0.30883 | 378.447 | 3613.903 | 23.8518 | 0.01853 | 0.016263 | 3.4694e-18 | 7.412 | 7.0126 | 0.8581 | 11.5772 | FALSE | FALSE
0.0023341 | 24 | 24 | 0.30994 | 378.4386 | 3613.8227 | 23.8512 | 0.018596 | 0.016262 | 0 | 7.4385 | 7.0376 | 0.88332 | 11.8749 | FALSE | FALSE
0.0024008 | 24 | 24 | 0.31104 | 378.4302 | 3613.7423 | 23.8507 | 0.018663 | 0.016262 | 0 | 7.4651 | 7.0625 | 0.90854 | 12.1705 | FALSE | FALSE
0.0024675 | 24 | 24 | 0.31215 | 378.4218 | 3613.6619 | 23.8502 | 0.018729 | 0.016261 | 0 | 7.4916 | 7.0874 | 0.93375 | 12.464 | FALSE | FALSE
0.0025342 | 24 | 24 | 0.31325 | 378.4134 | 3613.5815 | 23.8496 | 0.018795 | 0.016261 | 0 | 7.5181 | 7.1124 | 0.95897 | 12.7554 | FALSE | FALSE
0.0026009 | 24 | 24 | 0.31436 | 378.4049 | 3613.5011 | 23.8491 | 0.018862 | 0.016261 | 0 | 7.5446 | 7.1373 | 0.98418 | 13.0448 | FALSE | FALSE
0.0026676 | 24 | 24 | 0.31547 | 378.3965 | 3613.4207 | 23.8486 | 0.018928 | 0.01626 | 0 | 7.5712 | 7.1623 | 1.0094 | 13.3321 | FALSE | FALSE
0.0027342 | 24 | 24 | 0.31657 | 378.3881 | 3613.3403 | 23.848 | 0.018994 | 0.01626 | 0 | 7.5977 | 7.1872 | 1.0346 | 13.6173 | FALSE | FALSE
0.0028009 | 24 | 24 | 0.31768 | 378.3797 | 3613.2599 | 23.8475 | 0.019061 | 0.01626 | 0 | 7.6242 | 7.2121 | 1.0598 | 13.9006 | FALSE | FALSE
0.0028676 | 24 | 24 | 0.31878 | 378.3713 | 3613.1795 | 23.847 | 0.019127 | 0.016259 | 0 | 7.6508 | 7.2371 | 1.085 | 14.1819 | FALSE | FALSE
0.0029343 | 24 | 24 | 0.31989 | 378.3629 | 3613.0991 | 23.8465 | 0.019193 | 0.016259 | 0 | 7.6773 | 7.262 | 1.1102 | 14.4613 | FALSE | FALSE
0.003001 | 24 | 24 | 0.32099 | 378.3544 | 3613.0187 | 23.8459 | 0.01926 | 0.016259 | 0 | 7.7038 | 7.2869 | 1.1354 | 14.7387 | FALSE | FALSE
0.0030677 | 24 | 24 | 0.3221 | 378.346 | 3612.9383 | 23.8454 | 0.019326 | 0.016258 | 0 | 7.7304 | 7.3119 | 1.1606 | 15.0141 | FALSE | FALSE
0.0031344 | 24 | 24 | 0.3232 | 378.3376 | 3612.8579 | 23.8449 | 0.019392 | 0.016258 | 0 | 7.7569 | 7.3368 | 1.1859 | 15.2877 | FALSE | FALSE
0.0032011 | 24 | 24 | 0.32431 | 378.3292 | 3612.7775 | 23.8443 | 0.019459 | 0.016257 | 0 | 7.7834 | 7.3617 | 1.2111 | 15.5594 | FALSE | FALSE
0.0032678 | 24 | 24 | 0.32541 | 378.3208 | 3612.6971 | 23.8438 | 0.019525 | 0.016257 | 0 | 7.81 | 7.3867 | 1.2363 | 15.8293 | FALSE | FALSE
0.0033344 | 24 | 24 | 0.32652 | 378.3123 | 3612.6167 | 23.8433 | 0.019591 | 0.016257 | 0 | 7.8365 | 7.4116 | 1.2615 | 16.0973 | FALSE | FALSE
0.0034011 | 24 | 24 | 0.32763 | 378.3039 | 3612.5363 | 23.8427 | 0.019658 | 0.016256 | 0 | 7.863 | 7.4365 | 1.2867 | 16.3635 | FALSE | FALSE
0.0034678 | 24 | 24 | 0.32873 | 378.2955 | 3612.4559 | 23.8422 | 0.019724 | 0.016256 | 0 | 7.8895 | 7.4615 | 1.3119 | 16.6278 | FALSE | FALSE
0.0035345 | 24 | 24 | 0.32984 | 378.2871 | 3612.3755 | 23.8417 | 0.01979 | 0.016256 | 0 | 7.9161 | 7.4864 | 1.3371 | 16.8904 | FALSE | FALSE
0.0036012 | 24 | 24 | 0.33094 | 378.2787 | 3612.2951 | 23.8411 | 0.019857 | 0.016255 | 0 | 7.9426 | 7.5113 | 1.3623 | 17.1513 | FALSE | FALSE
0.0036679 | 24 | 24 | 0.33205 | 378.2702 | 3612.2147 | 23.8406 | 0.019923 | 0.016255 | 0 | 7.9691 | 7.5362 | 1.3875 | 17.4103 | FALSE | FALSE
0.0037346 | 24 | 24 | 0.33315 | 378.2618 | 3612.1343 | 23.8401 | 0.019989 | 0.016255 | 0 | 7.9957 | 7.5611 | 1.4126 | 17.6677 | FALSE | FALSE
0.0038013 | 24 | 24 | 0.33426 | 378.2534 | 3612.0539 | 23.8396 | 0.020056 | 0.016254 | 0 | 8.0222 | 7.5861 | 1.4378 | 17.9233 | FALSE | FALSE
0.003868 | 24 | 24 | 0.33536 | 378.245 | 3611.9735 | 23.839 | 0.020122 | 0.016254 | 0 | 8.0487 | 7.611 | 1.463 | 18.1772 | FALSE | FALSE
0.0039346 | 24 | 24 | 0.33647 | 378.2366 | 3611.8931 | 23.8385 | 0.020188 | 0.016254 | 0 | 8.0753 | 7.6359 | 1.4882 | 18.4294 | FALSE | FALSE
0.0040013 | 24 | 24 | 0.33757 | 378.2281 | 3611.8127 | 23.838 | 0.020254 | 0.016253 | 0 | 8.1018 | 7.6608 | 1.5134 | 18.68 | FALSE | FALSE
0.004068 | 24 | 24 | 0.33868 | 378.2197 | 3611.7323 | 23.8374 | 0.020321 | 0.016253 | 0 | 8.1283 | 7.6857 | 1.5386 | 18.9289 | FALSE | FALSE
0.0041347 | 24 | 24 | 0.33979 | 378.2113 | 3611.6519 | 23.8369 | 0.020387 | 0.016252 | -3.4694e-18 | 8.1549 | 7.7106 | 1.5638 | 19.1762 | FALSE | FALSE
0.0042014 | 24 | 24 | 0.34089 | 378.2029 | 3611.5715 | 23.8364 | 0.020453 | 0.016252 | -3.4694e-18 | 8.1814 | 7.7356 | 1.589 | 19.4219 | FALSE | FALSE
0.0042681 | 24 | 24 | 0.342 | 378.1945 | 3611.4912 | 23.8358 | 0.02052 | 0.016252 | 0 | 8.2079 | 7.7605 | 1.6142 | 19.666 | FALSE | FALSE
0.0043348 | 24 | 24 | 0.3431 | 378.186 | 3611.4108 | 23.8353 | 0.020586 | 0.016251 | 0 | 8.2345 | 7.7854 | 1.6394 | 19.9085 | FALSE | FALSE
0.0044015 | 24 | 24 | 0.34421 | 378.1776 | 3611.3304 | 23.8348 | 0.020652 | 0.016251 | 0 | 8.261 | 7.8103 | 1.6645 | 20.1494 | FALSE | FALSE
0.0044682 | 24 | 24 | 0.34531 | 378.1692 | 3611.25 | 23.8342 | 0.020719 | 0.016251 | 0 | 8.2875 | 7.8352 | 1.6897 | 20.3887 | FALSE | FALSE
0.0045348 | 24 | 24 | 0.34642 | 378.1608 | 3611.1696 | 23.8337 | 0.020785 | 0.01625 | 0 | 8.314 | 7.8601 | 1.7149 | 20.6266 | FALSE | FALSE
0.0046015 | 24 | 24 | 0.34752 | 378.1524 | 3611.0892 | 23.8332 | 0.020851 | 0.01625 | 0 | 8.3406 | 7.885 | 1.7401 | 20.8628 | FALSE | FALSE
0.0046682 | 24 | 24 | 0.34863 | 378.144 | 3611.0088 | 23.8327 | 0.020918 | 0.01625 | 0 | 8.3671 | 7.9099 | 1.7653 | 21.0976 | FALSE | FALSE
0.0047349 | 24 | 24 | 0.34973 | 378.1355 | 3610.9284 | 23.8321 | 0.020984 | 0.016249 | 0 | 8.3936 | 7.9348 | 1.7904 | 21.3309 | FALSE | FALSE
0.0048016 | 24 | 24 | 0.35084 | 378.1271 | 3610.848 | 23.8316 | 0.02105 | 0.016249 | 0 | 8.4202 | 7.9597 | 1.8156 | 21.5627 | FALSE | FALSE
0.0048683 | 24 | 24 | 0.35195 | 378.1187 | 3610.7676 | 23.8311 | 0.021117 | 0.016248 | 0 | 8.4467 | 7.9846 | 1.8408 | 21.793 | FALSE | FALSE
0.004935 | 24 | 24 | 0.35305 | 378.1103 | 3610.6872 | 23.8305 | 0.021183 | 0.016248 | 0 | 8.4732 | 8.0095 | 1.866 | 22.0219 | FALSE | FALSE
0.0050017 | 24 | 24 | 0.35416 | 378.1019 | 3610.6068 | 23.83 | 0.021249 | 0.016248 | 0 | 8.4998 | 8.0344 | 1.8911 | 22.2493 | FALSE | FALSE
0.0050684 | 24 | 24 | 0.35526 | 378.0934 | 3610.5264 | 23.8295 | 0.021316 | 0.016247 | 0 | 8.5263 | 8.0593 | 1.9163 | 22.4753 | FALSE | FALSE
0.005135 | 24 | 24 | 0.35637 | 378.085 | 3610.446 | 23.8289 | 0.021382 | 0.016247 | 0 | 8.5528 | 8.0842 | 1.9415 | 22.6999 | FALSE | FALSE
0.0052017 | 24 | 24 | 0.35747 | 378.0766 | 3610.3656 | 23.8284 | 0.021448 | 0.016247 | 0 | 8.5794 | 8.1091 | 1.9667 | 22.9231 | FALSE | FALSE
0.0052684 | 24 | 24 | 0.35858 | 378.0682 | 3610.2852 | 23.8279 | 0.021515 | 0.016246 | 0 | 8.6059 | 8.134 | 1.9918 | 23.1449 | FALSE | FALSE
0.0053351 | 24 | 24 | 0.35968 | 378.0598 | 3610.2048 | 23.8274 | 0.021581 | 0.016246 | 0 | 8.6324 | 8.1589 | 2.017 | 23.3653 | FALSE | FALSE
0.0054018 | 24 | 24 | 0.36079 | 378.0513 | 3610.1244 | 23.8268 | 0.021647 | 0.016246 | -3.4694e-18 | 8.6589 | 8.1838 | 2.0422 | 23.5844 | FALSE | FALSE
0.0054685 | 24 | 24 | 0.36189 | 378.0429 | 3610.044 | 23.8263 | 0.021714 | 0.016245 | -3.4694e-18 | 8.6855 | 8.2087 | 2.0673 | 23.8021 | FALSE | FALSE
0.0055352 | 24 | 24 | 0.363 | 378.0345 | 3609.9636 | 23.8258 | 0.02178 | 0.016245 | -3.4694e-18 | 8.712 | 8.2336 | 2.0925 | 24.0184 | FALSE | FALSE
0.0056019 | 24 | 24 | 0.36411 | 378.0261 | 3609.8832 | 23.8252 | 0.021846 | 0.016244 | 0 | 8.7385 | 8.2585 | 2.1177 | 24.2335 | FALSE | FALSE
0.0056686 | 24 | 24 | 0.36521 | 378.0177 | 3609.8028 | 23.8247 | 0.021913 | 0.016244 | 0 | 8.7651 | 8.2834 | 2.1428 | 24.4472 | FALSE | FALSE
0.0057352 | 24 | 24 | 0.36632 | 378.0092 | 3609.7224 | 23.8242 | 0.021979 | 0.016244 | 0 | 8.7916 | 8.3083 | 2.168 | 24.6596 | FALSE | FALSE
0.0058019 | 24 | 24 | 0.36742 | 378.0008 | 3609.642 | 23.8236 | 0.022045 | 0.016243 | 0 | 8.8181 | 8.3332 | 2.1931 | 24.8708 | FALSE | FALSE
0.0058686 | 24 | 24 | 0.36853 | 377.9924 | 3609.5616 | 23.8231 | 0.022112 | 0.016243 | 0 | 8.8447 | 8.358 | 2.2183 | 25.0806 | FALSE | FALSE
0.0059353 | 24 | 24 | 0.36963 | 377.984 | 3609.4812 | 23.8226 | 0.022178 | 0.016243 | 0 | 8.8712 | 8.3829 | 2.2435 | 25.2892 | FALSE | FALSE
0.006002 | 24 | 24 | 0.37074 | 377.9756 | 3609.4008 | 23.822 | 0.022244 | 0.016242 | 3.4694e-18 | 8.8977 | 8.4078 | 2.2686 | 25.4965 | FALSE | FALSE
0.0060687 | 24 | 24 | 0.37184 | 377.9672 | 3609.3204 | 23.8215 | 0.022311 | 0.016242 | 0 | 8.9243 | 8.4327 | 2.2938 | 25.7026 | FALSE | FALSE
0.0061354 | 24 | 24 | 0.37295 | 377.9587 | 3609.2401 | 23.821 | 0.022377 | 0.016242 | 0 | 8.9508 | 8.4576 | 2.3189 | 25.9075 | FALSE | FALSE
0.0062021 | 24 | 24 | 0.37405 | 377.9503 | 3609.1597 | 23.8205 | 0.022443 | 0.016241 | 0 | 8.9773 | 8.4824 | 2.3441 | 26.1111 | FALSE | FALSE
0.0062688 | 24 | 24 | 0.37516 | 377.9419 | 3609.0793 | 23.8199 | 0.02251 | 0.016241 | 0 | 9.0038 | 8.5073 | 2.3692 | 26.3135 | FALSE | FALSE
0.0063354 | 24 | 24 | 0.37627 | 377.9335 | 3608.9989 | 23.8194 | 0.022576 | 0.01624 | 0 | 9.0304 | 8.5322 | 2.3944 | 26.5147 | FALSE | FALSE
0.0064021 | 24 | 24 | 0.37737 | 377.9251 | 3608.9185 | 23.8189 | 0.022642 | 0.01624 | 0 | 9.0569 | 8.5571 | 2.4195 | 26.7147 | FALSE | FALSE
0.0064688 | 24 | 24 | 0.37848 | 377.9166 | 3608.8381 | 23.8183 | 0.022709 | 0.01624 | 0 | 9.0834 | 8.582 | 2.4447 | 26.9136 | FALSE | FALSE
0.0065355 | 24 | 24 | 0.37958 | 377.9082 | 3608.7577 | 23.8178 | 0.022775 | 0.016239 | 0 | 9.11 | 8.6068 | 2.4698 | 27.1112 | FALSE | FALSE
0.0066022 | 24 | 24 | 0.38069 | 377.8998 | 3608.6773 | 23.8173 | 0.022841 | 0.016239 | 0 | 9.1365 | 8.6317 | 2.495 | 27.3077 | FALSE | FALSE
0.0066689 | 24 | 24 | 0.38179 | 377.8914 | 3608.5969 | 23.8167 | 0.022908 | 0.016239 | 0 | 9.163 | 8.6566 | 2.5201 | 27.5031 | FALSE | FALSE
0.0067356 | 24 | 24 | 0.3829 | 377.883 | 3608.5165 | 23.8162 | 0.022974 | 0.016238 | 0 | 9.1896 | 8.6814 | 2.5453 | 27.6973 | FALSE | FALSE
0.0068023 | 24 | 24 | 0.384 | 377.8745 | 3608.4361 | 23.8157 | 0.02304 | 0.016238 | -3.4694e-18 | 9.2161 | 8.7063 | 2.5704 | 27.8904 | FALSE | FALSE
0.006869 | 24 | 24 | 0.38511 | 377.8661 | 3608.3557 | 23.8151 | 0.023107 | 0.016238 | 0 | 9.2426 | 8.7312 | 2.5955 | 28.0824 | FALSE | FALSE
0.0069356 | 24 | 24 | 0.38621 | 377.8577 | 3608.2753 | 23.8146 | 0.023173 | 0.016237 | 0 | 9.2692 | 8.7561 | 2.6207 | 28.2732 | FALSE | FALSE
0.0070023 | 24 | 24 | 0.38732 | 377.8493 | 3608.1949 | 23.8141 | 0.023239 | 0.016237 | 0 | 9.2957 | 8.7809 | 2.6458 | 28.463 | FALSE | FALSE
0.007069 | 24 | 24 | 0.38843 | 377.8409 | 3608.1145 | 23.8136 | 0.023306 | 0.016237 | 0 | 9.3222 | 8.8058 | 2.671 | 28.6516 | FALSE | FALSE
0.0071357 | 24 | 24 | 0.38953 | 377.8324 | 3608.0341 | 23.813 | 0.023372 | 0.016236 | 0 | 9.3487 | 8.8306 | 2.6961 | 28.8392 | FALSE | FALSE
0.0072024 | 24 | 24 | 0.39064 | 377.824 | 3607.9537 | 23.8125 | 0.023438 | 0.016236 | 0 | 9.3753 | 8.8555 | 2.7212 | 29.0257 | FALSE | FALSE
0.0072691 | 24 | 24 | 0.39174 | 377.8156 | 3607.8733 | 23.812 | 0.023505 | 0.016235 | 3.4694e-18 | 9.4018 | 8.8804 | 2.7464 | 29.2111 | FALSE | FALSE
0.0073358 | 24 | 24 | 0.39285 | 377.8072 | 3607.7929 | 23.8114 | 0.023571 | 0.016235 | 3.4694e-18 | 9.4283 | 8.9052 | 2.7715 | 29.3955 | FALSE | FALSE
0.0074025 | 24 | 24 | 0.39395 | 377.7988 | 3607.7125 | 23.8109 | 0.023637 | 0.016235 | 0 | 9.4549 | 8.9301 | 2.7966 | 29.5789 | FALSE | FALSE
0.0074692 | 24 | 24 | 0.39506 | 377.7904 | 3607.6321 | 23.8104 | 0.023704 | 0.016234 | 0 | 9.4814 | 8.955 | 2.8218 | 29.7612 | FALSE | FALSE
0.0075358 | 24 | 24 | 0.39616 | 377.7819 | 3607.5517 | 23.8098 | 0.02377 | 0.016234 | 0 | 9.5079 | 8.9798 | 2.8469 | 29.9424 | FALSE | FALSE
0.0076025 | 24 | 24 | 0.39727 | 377.7735 | 3607.4713 | 23.8093 | 0.023836 | 0.016234 | 0 | 9.5345 | 9.0047 | 2.872 | 30.1227 | FALSE | FALSE
0.0076692 | 24 | 24 | 0.39837 | 377.7651 | 3607.3909 | 23.8088 | 0.023902 | 0.016233 | 0 | 9.561 | 9.0295 | 2.8972 | 30.3019 | FALSE | FALSE
0.0077359 | 24 | 24 | 0.39948 | 377.7567 | 3607.3105 | 23.8082 | 0.023969 | 0.016233 | 0 | 9.5875 | 9.0544 | 2.9223 | 30.4802 | FALSE | FALSE
0.0078026 | 24 | 24 | 0.40059 | 377.7483 | 3607.2301 | 23.8077 | 0.024035 | 0.016233 | 0 | 9.6141 | 9.0792 | 2.9474 | 30.6574 | FALSE | FALSE
0.0078693 | 24 | 24 | 0.40169 | 377.7398 | 3607.1497 | 23.8072 | 0.024101 | 0.016232 | 0 | 9.6406 | 9.1041 | 2.9725 | 30.8336 | FALSE | FALSE
0.007936 | 24 | 24 | 0.4028 | 377.7314 | 3607.0693 | 23.8067 | 0.024168 | 0.016232 | 0 | 9.6671 | 9.1289 | 2.9977 | 31.0089 | FALSE | FALSE
0.0080027 | 24 | 24 | 0.4039 | 377.723 | 3606.9889 | 23.8061 | 0.024234 | 0.016231 | -3.4694e-18 | 9.6936 | 9.1538 | 3.0228 | 31.1832 | FALSE | FALSE
0.0080694 | 24 | 24 | 0.40501 | 377.7146 | 3606.9086 | 23.8056 | 0.0243 | 0.016231 | -3.4694e-18 | 9.7202 | 9.1786 | 3.0479 | 31.3566 | FALSE | FALSE
0.008136 | 24 | 24 | 0.40611 | 377.7062 | 3606.8282 | 23.8051 | 0.024367 | 0.016231 | 0 | 9.7467 | 9.2035 | 3.073 | 31.5289 | FALSE | FALSE
0.0082027 | 24 | 24 | 0.40722 | 377.6977 | 3606.7478 | 23.8045 | 0.024433 | 0.01623 | 0 | 9.7732 | 9.2283 | 3.0982 | 31.7004 | FALSE | FALSE
0.0082694 | 24 | 24 | 0.40832 | 377.6893 | 3606.6674 | 23.804 | 0.024499 | 0.01623 | 0 | 9.7998 | 9.2532 | 3.1233 | 31.8709 | FALSE | FALSE
0.0083361 | 24 | 24 | 0.40943 | 377.6809 | 3606.587 | 23.8035 | 0.024566 | 0.01623 | 0 | 9.8263 | 9.278 | 3.1484 | 32.0404 | FALSE | FALSE
0.0084028 | 24 | 24 | 0.41053 | 377.6725 | 3606.5066 | 23.8029 | 0.024632 | 0.016229 | 0 | 9.8528 | 9.3029 | 3.1735 | 32.2091 | FALSE | FALSE
0.0084695 | 24 | 24 | 0.41164 | 377.6641 | 3606.4262 | 23.8024 | 0.024698 | 0.016229 | 0 | 9.8794 | 9.3277 | 3.1986 | 32.3768 | FALSE | FALSE
0.0085362 | 24 | 24 | 0.41275 | 377.6556 | 3606.3458 | 23.8019 | 0.024765 | 0.016229 | 3.4694e-18 | 9.9059 | 9.3525 | 3.2237 | 32.5436 | FALSE | FALSE
0.0086029 | 24 | 24 | 0.41385 | 377.6472 | 3606.2654 | 23.8014 | 0.024831 | 0.016228 | 0 | 9.9324 | 9.3774 | 3.2488 | 32.7095 | FALSE | FALSE
0.0086696 | 24 | 24 | 0.41496 | 377.6388 | 3606.185 | 23.8008 | 0.024897 | 0.016228 | 3.4694e-18 | 9.959 | 9.4022 | 3.274 | 32.8745 | FALSE | FALSE
0.0087362 | 24 | 24 | 0.41606 | 377.6304 | 3606.1046 | 23.8003 | 0.024964 | 0.016227 | 0 | 9.9855 | 9.4271 | 3.2991 | 33.0387 | FALSE | FALSE
0.0088029 | 24 | 24 | 0.41717 | 377.622 | 3606.0242 | 23.7998 | 0.02503 | 0.016227 | 0 | 10.012 | 9.4519 | 3.3242 | 33.2019 | FALSE | FALSE
0.0088696 | 24 | 24 | 0.41827 | 377.6136 | 3605.9438 | 23.7992 | 0.025096 | 0.016227 | 0 | 10.0385 | 9.4767 | 3.3493 | 33.3643 | FALSE | FALSE
0.0089363 | 24 | 24 | 0.41938 | 377.6051 | 3605.8634 | 23.7987 | 0.025163 | 0.016226 | 0 | 10.0651 | 9.5016 | 3.3744 | 33.5258 | FALSE | FALSE
0.009003 | 24 | 24 | 0.42048 | 377.5967 | 3605.783 | 23.7982 | 0.025229 | 0.016226 | 0 | 10.0916 | 9.5264 | 3.3995 | 33.6864 | FALSE | FALSE
0.0090697 | 24 | 24 | 0.42159 | 377.5883 | 3605.7026 | 23.7976 | 0.025295 | 0.016226 | 0 | 10.1181 | 9.5512 | 3.4246 | 33.8462 | FALSE | FALSE
0.0091364 | 24 | 24 | 0.42269 | 377.5799 | 3605.6222 | 23.7971 | 0.025362 | 0.016225 | 0 | 10.1447 | 9.5761 | 3.4497 | 34.0052 | FALSE | FALSE
0.0092031 | 24 | 24 | 0.4238 | 377.5715 | 3605.5418 | 23.7966 | 0.025428 | 0.016225 | 0 | 10.1712 | 9.6009 | 3.4748 | 34.1633 | FALSE | FALSE
0.0092698 | 24 | 24 | 0.42491 | 377.563 | 3605.4614 | 23.796 | 0.025494 | 0.016225 | 0 | 10.1977 | 9.6257 | 3.4999 | 34.3205 | FALSE | FALSE
0.0093364 | 24 | 24 | 0.42601 | 377.5546 | 3605.381 | 23.7955 | 0.025561 | 0.016224 | -3.4694e-18 | 10.2243 | 9.6505 | 3.525 | 34.477 | FALSE | FALSE
0.0094031 | 24 | 24 | 0.42712 | 377.5462 | 3605.3006 | 23.795 | 0.025627 | 0.016224 | 0 | 10.2508 | 9.6754 | 3.5501 | 34.6326 | FALSE | FALSE
0.0094698 | 24 | 24 | 0.42822 | 377.5378 | 3605.2202 | 23.7945 | 0.025693 | 0.016223 | -3.4694e-18 | 10.2773 | 9.7002 | 3.5752 | 34.7874 | FALSE | FALSE
0.0095365 | 24 | 24 | 0.42933 | 377.5294 | 3605.1398 | 23.7939 | 0.02576 | 0.016223 | 0 | 10.3039 | 9.725 | 3.6003 | 34.9414 | FALSE | FALSE
0.0096032 | 24 | 24 | 0.43043 | 377.5209 | 3605.0594 | 23.7934 | 0.025826 | 0.016223 | 0 | 10.3304 | 9.7498 | 3.6254 | 35.0946 | FALSE | FALSE
0.0096699 | 24 | 24 | 0.43154 | 377.5125 | 3604.979 | 23.7929 | 0.025892 | 0.016222 | 0 | 10.3569 | 9.7747 | 3.6505 | 35.247 | FALSE | FALSE
0.0097366 | 24 | 24 | 0.43264 | 377.5041 | 3604.8986 | 23.7923 | 0.025959 | 0.016222 | 0 | 10.3834 | 9.7995 | 3.6756 | 35.3986 | FALSE | FALSE
0.0098033 | 24 | 24 | 0.43375 | 377.4957 | 3604.8182 | 23.7918 | 0.026025 | 0.016222 | 0 | 10.41 | 9.8243 | 3.7007 | 35.5495 | FALSE | FALSE
0.00987 | 24 | 24 | 0.43485 | 377.4873 | 3604.7378 | 23.7913 | 0.026091 | 0.016221 | 3.4694e-18 | 10.4365 | 9.8491 | 3.7258 | 35.6995 | FALSE | FALSE
0.0099366 | 24 | 24 | 0.43596 | 377.4788 | 3604.6574 | 23.7907 | 0.026158 | 0.016221 | 0 | 10.463 | 9.8739 | 3.7509 | 35.8488 | FALSE | FALSE
0.010003 | 24 | 24 | 0.43707 | 377.4704 | 3604.5771 | 23.7902 | 0.026224 | 0.016221 | 0 | 10.4896 | 9.8988 | 3.776 | 35.9973 | FALSE | FALSE
0.01007 | 24 | 24 | 0.43817 | 377.462 | 3604.4967 | 23.7897 | 0.02629 | 0.01622 | 0 | 10.5161 | 9.9236 | 3.8011 | 36.1451 | FALSE | FALSE
0.010137 | 24 | 24 | 0.43928 | 377.4536 | 3604.4163 | 23.7891 | 0.026357 | 0.01622 | 0 | 10.5426 | 9.9484 | 3.8261 | 36.2921 | FALSE | FALSE
0.010203 | 24 | 24 | 0.44038 | 377.4452 | 3604.3359 | 23.7886 | 0.026423 | 0.01622 | 0 | 10.5692 | 9.9732 | 3.8512 | 36.4383 | FALSE | FALSE
0.01027 | 24 | 24 | 0.44149 | 377.4367 | 3604.2555 | 23.7881 | 0.026489 | 0.016219 | 0 | 10.5957 | 9.998 | 3.8763 | 36.5838 | FALSE | FALSE
0.010337 | 24 | 24 | 0.44259 | 377.4283 | 3604.1751 | 23.7876 | 0.026556 | 0.016219 | -3.4694e-18 | 10.6222 | 10.0228 | 3.9014 | 36.7286 | FALSE | FALSE
0.010403 | 24 | 24 | 0.4437 | 377.4199 | 3604.0947 | 23.787 | 0.026622 | 0.016218 | 0 | 10.6488 | 10.0476 | 3.9265 | 36.8726 | FALSE | FALSE
0.01047 | 24 | 24 | 0.4448 | 377.4115 | 3604.0143 | 23.7865 | 0.026688 | 0.016218 | -3.4694e-18 | 10.6753 | 10.0724 | 3.9516 | 37.0159 | FALSE | FALSE
0.010537 | 24 | 24 | 0.44591 | 377.4031 | 3603.9339 | 23.786 | 0.026755 | 0.016218 | 0 | 10.7018 | 10.0972 | 3.9766 | 37.1585 | FALSE | FALSE
0.010604 | 24 | 24 | 0.44701 | 377.3947 | 3603.8535 | 23.7854 | 0.026821 | 0.016217 | -3.4694e-18 | 10.7284 | 10.1221 | 4.0017 | 37.3004 | FALSE | FALSE
0.01067 | 24 | 24 | 0.44812 | 377.3862 | 3603.7731 | 23.7849 | 0.026887 | 0.016217 | 0 | 10.7549 | 10.1469 | 4.0268 | 37.4416 | FALSE | FALSE
0.010737 | 24 | 24 | 0.44923 | 377.3778 | 3603.6927 | 23.7844 | 0.026954 | 0.016217 | -3.4694e-18 | 10.7814 | 10.1717 | 4.0519 | 37.582 | FALSE | FALSE
0.010804 | 24 | 24 | 0.45033 | 377.3694 | 3603.6123 | 23.7838 | 0.02702 | 0.016216 | 0 | 10.8079 | 10.1965 | 4.0769 | 37.7218 | FALSE | FALSE
0.01087 | 24 | 24 | 0.45144 | 377.361 | 3603.5319 | 23.7833 | 0.027086 | 0.016216 | 0 | 10.8345 | 10.2213 | 4.102 | 37.8608 | FALSE | FALSE
0.010937 | 24 | 24 | 0.45254 | 377.3526 | 3603.4515 | 23.7828 | 0.027153 | 0.016216 | 0 | 10.861 | 10.2461 | 4.1271 | 37.9992 | FALSE | FALSE
0.011004 | 24 | 24 | 0.45365 | 377.3441 | 3603.3711 | 23.7822 | 0.027219 | 0.016215 | 0 | 10.8875 | 10.2709 | 4.1522 | 38.1369 | FALSE | FALSE
0.01107 | 24 | 24 | 0.45475 | 377.3357 | 3603.2907 | 23.7817 | 0.027285 | 0.016215 | 0 | 10.9141 | 10.2957 | 4.1772 | 38.2739 | FALSE | FALSE
0.011137 | 24 | 24 | 0.45586 | 377.3273 | 3603.2103 | 23.7812 | 0.027351 | 0.016214 | 3.4694e-18 | 10.9406 | 10.3205 | 4.2023 | 38.4103 | FALSE | FALSE
0.011204 | 24 | 24 | 0.45696 | 377.3189 | 3603.1299 | 23.7807 | 0.027418 | 0.016214 | 3.4694e-18 | 10.9671 | 10.3453 | 4.2274 | 38.5459 | FALSE | FALSE
0.01127 | 24 | 24 | 0.45807 | 377.3105 | 3603.0495 | 23.7801 | 0.027484 | 0.016214 | 3.4694e-18 | 10.9937 | 10.3701 | 4.2524 | 38.6809 | FALSE | FALSE
0.011337 | 24 | 24 | 0.45917 | 377.302 | 3602.9691 | 23.7796 | 0.02755 | 0.016213 | 0 | 11.0202 | 10.3948 | 4.2775 | 38.8153 | FALSE | FALSE
0.011404 | 24 | 24 | 0.46028 | 377.2936 | 3602.8887 | 23.7791 | 0.027617 | 0.016213 | 3.4694e-18 | 11.0467 | 10.4196 | 4.3026 | 38.9489 | FALSE | FALSE
0.01147 | 24 | 24 | 0.46139 | 377.2852 | 3602.8083 | 23.7785 | 0.027683 | 0.016213 | 0 | 11.0733 | 10.4444 | 4.3276 | 39.082 | FALSE | FALSE
0.011537 | 24 | 24 | 0.46249 | 377.2768 | 3602.7279 | 23.778 | 0.027749 | 0.016212 | 0 | 11.0998 | 10.4692 | 4.3527 | 39.2144 | FALSE | FALSE
0.011604 | 24 | 24 | 0.4636 | 377.2684 | 3602.6475 | 23.7775 | 0.027816 | 0.016212 | 0 | 11.1263 | 10.494 | 4.3778 | 39.3461 | FALSE | FALSE
0.011671 | 24 | 24 | 0.4647 | 377.2599 | 3602.5671 | 23.7769 | 0.027882 | 0.016212 | -3.4694e-18 | 11.1528 | 10.5188 | 4.4028 | 39.4772 | FALSE | FALSE
0.011737 | 24 | 24 | 0.46581 | 377.2515 | 3602.4867 | 23.7764 | 0.027948 | 0.016211 | 0 | 11.1794 | 10.5436 | 4.4279 | 39.6077 | FALSE | FALSE
0.011804 | 24 | 24 | 0.46691 | 377.2431 | 3602.4063 | 23.7759 | 0.028015 | 0.016211 | 0 | 11.2059 | 10.5684 | 4.453 | 39.7376 | FALSE | FALSE
0.011871 | 24 | 24 | 0.46802 | 377.2347 | 3602.326 | 23.7754 | 0.028081 | 0.01621 | 0 | 11.2324 | 10.5932 | 4.478 | 39.8668 | FALSE | FALSE
0.011937 | 24 | 24 | 0.46912 | 377.2263 | 3602.2456 | 23.7748 | 0.028147 | 0.01621 | 0 | 11.259 | 10.6179 | 4.5031 | 39.9954 | FALSE | FALSE
0.012004 | 24 | 24 | 0.47023 | 377.2179 | 3602.1652 | 23.7743 | 0.028214 | 0.01621 | 0 | 11.2855 | 10.6427 | 4.5281 | 40.1234 | FALSE | FALSE
0.012071 | 24 | 24 | 0.47133 | 377.2094 | 3602.0848 | 23.7738 | 0.02828 | 0.016209 | 0 | 11.312 | 10.6675 | 4.5532 | 40.2508 | FALSE | FALSE
0.012137 | 24 | 24 | 0.47244 | 377.201 | 3602.0044 | 23.7732 | 0.028346 | 0.016209 | 3.4694e-18 | 11.3386 | 10.6923 | 4.5782 | 40.3775 | FALSE | FALSE
0.012204 | 24 | 24 | 0.47355 | 377.1926 | 3601.924 | 23.7727 | 0.028413 | 0.016209 | 0 | 11.3651 | 10.7171 | 4.6033 | 40.5037 | FALSE | FALSE
0.012271 | 24 | 24 | 0.47465 | 377.1842 | 3601.8436 | 23.7722 | 0.028479 | 0.016208 | 0 | 11.3916 | 10.7418 | 4.6283 | 40.6293 | FALSE | FALSE
0.012337 | 24 | 24 | 0.47576 | 377.1758 | 3601.7632 | 23.7716 | 0.028545 | 0.016208 | 0 | 11.4182 | 10.7666 | 4.6534 | 40.7543 | FALSE | FALSE
0.012404 | 24 | 24 | 0.47686 | 377.1673 | 3601.6828 | 23.7711 | 0.028612 | 0.016208 | 0 | 11.4447 | 10.7914 | 4.6784 | 40.8787 | FALSE | FALSE
0.012471 | 24 | 24 | 0.47797 | 377.1589 | 3601.6024 | 23.7706 | 0.028678 | 0.016207 | 0 | 11.4712 | 10.8162 | 4.7035 | 41.0025 | FALSE | FALSE
0.012538 | 24 | 24 | 0.47907 | 377.1505 | 3601.522 | 23.77 | 0.028744 | 0.016207 | 3.4694e-18 | 11.4977 | 10.841 | 4.7285 | 41.1257 | FALSE | FALSE
0.012604 | 24 | 24 | 0.48018 | 377.1421 | 3601.4416 | 23.7695 | 0.028811 | 0.016206 | 3.4694e-18 | 11.5243 | 10.8657 | 4.7536 | 41.2484 | FALSE | FALSE
0.012671 | 24 | 24 | 0.48128 | 377.1337 | 3601.3612 | 23.769 | 0.028877 | 0.016206 | 0 | 11.5508 | 10.8905 | 4.7786 | 41.3704 | FALSE | FALSE
0.012738 | 24 | 24 | 0.48239 | 377.1252 | 3601.2808 | 23.7685 | 0.028943 | 0.016206 | 0 | 11.5773 | 10.9153 | 4.8037 | 41.4919 | FALSE | FALSE
0.012804 | 24 | 24 | 0.48349 | 377.1168 | 3601.2004 | 23.7679 | 0.02901 | 0.016205 | 0 | 11.6039 | 10.94 | 4.8287 | 41.6129 | FALSE | FALSE
0.012871 | 24 | 24 | 0.4846 | 377.1084 | 3601.12 | 23.7674 | 0.029076 | 0.016205 | 0 | 11.6304 | 10.9648 | 4.8537 | 41.7333 | FALSE | FALSE
0.012938 | 24 | 24 | 0.48571 | 377.1 | 3601.0396 | 23.7669 | 0.029142 | 0.016205 | 0 | 11.6569 | 10.9896 | 4.8788 | 41.8531 | FALSE | FALSE
0.013004 | 24 | 24 | 0.48681 | 377.0916 | 3600.9592 | 23.7663 | 0.029209 | 0.016204 | -3.4694e-18 | 11.6835 | 11.0143 | 4.9038 | 41.9724 | FALSE | FALSE
0.013071 | 24 | 24 | 0.48792 | 377.0831 | 3600.8788 | 23.7658 | 0.029275 | 0.016204 | -3.4694e-18 | 11.71 | 11.0391 | 4.9289 | 42.0911 | FALSE | FALSE
0.013138 | 24 | 24 | 0.48902 | 377.0747 | 3600.7984 | 23.7653 | 0.029341 | 0.016204 | 0 | 11.7365 | 11.0639 | 4.9539 | 42.2093 | FALSE | FALSE
0.013204 | 24 | 24 | 0.49013 | 377.0663 | 3600.718 | 23.7647 | 0.029408 | 0.016203 | 0 | 11.7631 | 11.0886 | 4.9789 | 42.3269 | FALSE | FALSE
0.013271 | 24 | 24 | 0.49123 | 377.0579 | 3600.6376 | 23.7642 | 0.029474 | 0.016203 | 0 | 11.7896 | 11.1134 | 5.004 | 42.444 | FALSE | FALSE
0.013338 | 24 | 24 | 0.49234 | 377.0495 | 3600.5572 | 23.7637 | 0.02954 | 0.016203 | 0 | 11.8161 | 11.1381 | 5.029 | 42.5605 | FALSE | FALSE
0.013404 | 24 | 24 | 0.49344 | 377.0411 | 3600.4768 | 23.7631 | 0.029607 | 0.016202 | 0 | 11.8426 | 11.1629 | 5.054 | 42.6766 | FALSE | FALSE
0.013471 | 24 | 24 | 0.49455 | 377.0326 | 3600.3964 | 23.7626 | 0.029673 | 0.016202 | -3.4694e-18 | 11.8692 | 11.1877 | 5.0791 | 42.7921 | FALSE | FALSE
0.013538 | 24 | 24 | 0.49565 | 377.0242 | 3600.316 | 23.7621 | 0.029739 | 0.016201 | 0 | 11.8957 | 11.2124 | 5.1041 | 42.907 | FALSE | FALSE
0.013605 | 24 | 24 | 0.49676 | 377.0158 | 3600.2356 | 23.7616 | 0.029806 | 0.016201 | 0 | 11.9222 | 11.2372 | 5.1291 | 43.0215 | FALSE | FALSE
0.013671 | 24 | 24 | 0.49787 | 377.0074 | 3600.1552 | 23.761 | 0.029872 | 0.016201 | 0 | 11.9488 | 11.2619 | 5.1542 | 43.1354 | FALSE | FALSE
0.013738 | 24 | 24 | 0.49897 | 376.999 | 3600.0748 | 23.7605 | 0.029938 | 0.0162 | 0 | 11.9753 | 11.2867 | 5.1792 | 43.2488 | FALSE | FALSE
0.013805 | 24 | 24 | 0.50008 | 376.9905 | 3599.9945 | 23.76 | 0.030005 | 0.0162 | 0 | 12.0018 | 11.3114 | 5.2042 | 43.3618 | FALSE | FALSE
0.013871 | 24 | 24 | 0.50118 | 376.9821 | 3599.9141 | 23.7594 | 0.030071 | 0.0162 | 3.4694e-18 | 12.0284 | 11.3362 | 5.2292 | 43.4742 | FALSE | FALSE
0.013938 | 24 | 24 | 0.50229 | 376.9737 | 3599.8337 | 23.7589 | 0.030137 | 0.016199 | -3.4694e-18 | 12.0549 | 11.3609 | 5.2543 | 43.5861 | FALSE | FALSE
0.014005 | 24 | 24 | 0.50339 | 376.9653 | 3599.7533 | 23.7584 | 0.030204 | 0.016199 | 3.4694e-18 | 12.0814 | 11.3857 | 5.2793 | 43.6974 | FALSE | FALSE
0.014071 | 24 | 24 | 0.5045 | 376.9569 | 3599.6729 | 23.7578 | 0.03027 | 0.016199 | 0 | 12.108 | 11.4104 | 5.3043 | 43.8083 | FALSE | FALSE
0.014138 | 24 | 24 | 0.5056 | 376.9484 | 3599.5925 | 23.7573 | 0.030336 | 0.016198 | 0 | 12.1345 | 11.4352 | 5.3293 | 43.9188 | FALSE | FALSE
0.014205 | 24 | 24 | 0.50671 | 376.94 | 3599.5121 | 23.7568 | 0.030403 | 0.016198 | 0 | 12.161 | 11.4599 | 5.3543 | 44.0287 | FALSE | FALSE
0.014271 | 24 | 24 | 0.50781 | 376.9316 | 3599.4317 | 23.7562 | 0.030469 | 0.016197 | 0 | 12.1875 | 11.4847 | 5.3794 | 44.1381 | FALSE | FALSE
0.014338 | 24 | 24 | 0.50892 | 376.9232 | 3599.3513 | 23.7557 | 0.030535 | 0.016197 | 3.4694e-18 | 12.2141 | 11.5094 | 5.4044 | 44.247 | FALSE | FALSE
0.014405 | 24 | 24 | 0.51003 | 376.9148 | 3599.2709 | 23.7552 | 0.030602 | 0.016197 | -3.4694e-18 | 12.2406 | 11.5342 | 5.4294 | 44.3555 | FALSE | FALSE
0.014471 | 24 | 24 | 0.51113 | 376.9063 | 3599.1905 | 23.7547 | 0.030668 | 0.016196 | 0 | 12.2671 | 11.5589 | 5.4544 | 44.4635 | FALSE | FALSE
0.014538 | 24 | 24 | 0.51224 | 376.8979 | 3599.1101 | 23.7541 | 0.030734 | 0.016196 | 3.4694e-18 | 12.2937 | 11.5836 | 5.4794 | 44.571 | FALSE | FALSE
0.014605 | 24 | 24 | 0.51334 | 376.8895 | 3599.0297 | 23.7536 | 0.030801 | 0.016196 | 0 | 12.3202 | 11.6084 | 5.5044 | 44.678 | FALSE | FALSE
0.014672 | 24 | 24 | 0.51445 | 376.8811 | 3598.9493 | 23.7531 | 0.030867 | 0.016195 | 3.4694e-18 | 12.3467 | 11.6331 | 5.5294 | 44.7846 | FALSE | FALSE
0.014738 | 24 | 24 | 0.51555 | 376.8727 | 3598.8689 | 23.7525 | 0.030933 | 0.016195 | 0 | 12.3733 | 11.6579 | 5.5544 | 44.8907 | FALSE | FALSE
0.014805 | 24 | 24 | 0.51666 | 376.8643 | 3598.7885 | 23.752 | 0.030999 | 0.016195 | 0 | 12.3998 | 11.6826 | 5.5795 | 44.9963 | FALSE | FALSE
0.014872 | 24 | 24 | 0.51776 | 376.8558 | 3598.7081 | 23.7515 | 0.031066 | 0.016194 | -6.9389e-18 | 12.4263 | 11.7073 | 5.6045 | 45.1015 | FALSE | FALSE
0.014938 | 24 | 24 | 0.51887 | 376.8474 | 3598.6277 | 23.7509 | 0.031132 | 0.016194 | 0 | 12.4529 | 11.7321 | 5.6295 | 45.2062 | FALSE | FALSE
0.015005 | 24 | 24 | 0.51997 | 376.839 | 3598.5473 | 23.7504 | 0.031198 | 0.016193 | 0 | 12.4794 | 11.7568 | 5.6545 | 45.3105 | FALSE | FALSE
0.015072 | 24 | 24 | 0.52108 | 376.8306 | 3598.4669 | 23.7499 | 0.031265 | 0.016193 | 0 | 12.5059 | 11.7815 | 5.6795 | 45.4143 | FALSE | FALSE
0.015138 | 24 | 24 | 0.52219 | 376.8222 | 3598.3865 | 23.7494 | 0.031331 | 0.016193 | 3.4694e-18 | 12.5324 | 11.8063 | 5.7045 | 45.5177 | FALSE | FALSE
0.015205 | 24 | 24 | 0.52329 | 376.8137 | 3598.3061 | 23.7488 | 0.031397 | 0.016192 | -3.4694e-18 | 12.559 | 11.831 | 5.7295 | 45.6206 | FALSE | FALSE
0.015272 | 24 | 24 | 0.5244 | 376.8053 | 3598.2257 | 23.7483 | 0.031464 | 0.016192 | 3.4694e-18 | 12.5855 | 11.8557 | 5.7545 | 45.7231 | FALSE | FALSE
0.015338 | 24 | 24 | 0.5255 | 376.7969 | 3598.1453 | 23.7478 | 0.03153 | 0.016192 | 0 | 12.612 | 11.8804 | 5.7795 | 45.8251 | FALSE | FALSE
0.015405 | 24 | 24 | 0.52661 | 376.7885 | 3598.0649 | 23.7472 | 0.031596 | 0.016191 | 0 | 12.6386 | 11.9052 | 5.8045 | 45.9267 | FALSE | FALSE
0.015472 | 24 | 24 | 0.52771 | 376.7801 | 3597.9845 | 23.7467 | 0.031663 | 0.016191 | 3.4694e-18 | 12.6651 | 11.9299 | 5.8295 | 46.0279 | FALSE | FALSE
0.015539 | 24 | 24 | 0.52882 | 376.7716 | 3597.9041 | 23.7462 | 0.031729 | 0.016191 | 0 | 12.6916 | 11.9546 | 5.8545 | 46.1286 | FALSE | FALSE
0.015605 | 24 | 24 | 0.52992 | 376.7632 | 3597.8237 | 23.7456 | 0.031795 | 0.01619 | 3.4694e-18 | 12.7182 | 11.9793 | 5.8795 | 46.2289 | FALSE | FALSE
0.015672 | 24 | 24 | 0.53103 | 376.7548 | 3597.7434 | 23.7451 | 0.031862 | 0.01619 | 0 | 12.7447 | 12.0041 | 5.9045 | 46.3288 | FALSE | FALSE
0.015739 | 24 | 24 | 0.53213 | 376.7464 | 3597.663 | 23.7446 | 0.031928 | 0.016189 | 0 | 12.7712 | 12.0288 | 5.9295 | 46.4282 | FALSE | FALSE
0.015805 | 24 | 24 | 0.53324 | 376.738 | 3597.5826 | 23.744 | 0.031994 | 0.016189 | 0 | 12.7978 | 12.0535 | 5.9544 | 46.5273 | FALSE | FALSE
0.015872 | 24 | 24 | 0.53435 | 376.7295 | 3597.5022 | 23.7435 | 0.032061 | 0.016189 | 3.4694e-18 | 12.8243 | 12.0782 | 5.9794 | 46.6259 | FALSE | FALSE
0.015939 | 24 | 24 | 0.53545 | 376.7211 | 3597.4218 | 23.743 | 0.032127 | 0.016188 | 0 | 12.8508 | 12.1029 | 6.0044 | 46.7241 | FALSE | FALSE
0.016005 | 24 | 24 | 0.53656 | 376.7127 | 3597.3414 | 23.7425 | 0.032193 | 0.016188 | 3.4694e-18 | 12.8773 | 12.1277 | 6.0294 | 46.8219 | FALSE | FALSE
0.016072 | 24 | 24 | 0.53766 | 376.7043 | 3597.261 | 23.7419 | 0.03226 | 0.016188 | 0 | 12.9039 | 12.1524 | 6.0544 | 46.9192 | FALSE | FALSE
0.016139 | 24 | 24 | 0.53877 | 376.6959 | 3597.1806 | 23.7414 | 0.032326 | 0.016187 | 0 | 12.9304 | 12.1771 | 6.0794 | 47.0162 | FALSE | FALSE
0.016205 | 24 | 24 | 0.53987 | 376.6874 | 3597.1002 | 23.7409 | 0.032392 | 0.016187 | 0 | 12.9569 | 12.2018 | 6.1044 | 47.1128 | FALSE | FALSE
0.016272 | 24 | 24 | 0.54098 | 376.679 | 3597.0198 | 23.7403 | 0.032459 | 0.016187 | -3.4694e-18 | 12.9835 | 12.2265 | 6.1294 | 47.2089 | FALSE | FALSE
0.016339 | 24 | 24 | 0.54208 | 376.6706 | 3596.9394 | 23.7398 | 0.032525 | 0.016186 | 0 | 13.01 | 12.2512 | 6.1543 | 47.3047 | FALSE | FALSE
0.016405 | 24 | 24 | 0.54319 | 376.6622 | 3596.859 | 23.7393 | 0.032591 | 0.016186 | -3.4694e-18 | 13.0365 | 12.2759 | 6.1793 | 47.4 | FALSE | FALSE
0.016472 | 24 | 24 | 0.54429 | 376.6538 | 3596.7786 | 23.7387 | 0.032658 | 0.016186 | 0 | 13.0631 | 12.3006 | 6.2043 | 47.495 | FALSE | FALSE
0.016539 | 24 | 24 | 0.5454 | 376.6454 | 3596.6982 | 23.7382 | 0.032724 | 0.016185 | 0 | 13.0896 | 12.3253 | 6.2293 | 47.5896 | FALSE | FALSE
0.016606 | 24 | 24 | 0.54651 | 376.6369 | 3596.6178 | 23.7377 | 0.03279 | 0.016185 | 3.4694e-18 | 13.1161 | 12.35 | 6.2543 | 47.6837 | FALSE | FALSE
0.016672 | 24 | 24 | 0.54761 | 376.6285 | 3596.5374 | 23.7371 | 0.032857 | 0.016184 | 0 | 13.1427 | 12.3747 | 6.2792 | 47.7775 | FALSE | FALSE
0.016739 | 24 | 24 | 0.54872 | 376.6201 | 3596.457 | 23.7366 | 0.032923 | 0.016184 | 0 | 13.1692 | 12.3995 | 6.3042 | 47.8709 | FALSE | FALSE
0.016806 | 24 | 24 | 0.54982 | 376.6117 | 3596.3766 | 23.7361 | 0.032989 | 0.016184 | 0 | 13.1957 | 12.4242 | 6.3292 | 47.9639 | FALSE | FALSE
0.016872 | 24 | 24 | 0.55093 | 376.6033 | 3596.2962 | 23.7356 | 0.033056 | 0.016183 | -3.4694e-18 | 13.2222 | 12.4489 | 6.3542 | 48.0566 | FALSE | FALSE
0.016939 | 24 | 24 | 0.55203 | 376.5948 | 3596.2158 | 23.735 | 0.033122 | 0.016183 | 3.4694e-18 | 13.2488 | 12.4736 | 6.3791 | 48.1488 | FALSE | FALSE
0.017006 | 24 | 24 | 0.55314 | 376.5864 | 3596.1354 | 23.7345 | 0.033188 | 0.016183 | -3.4694e-18 | 13.2753 | 12.4983 | 6.4041 | 48.2407 | FALSE | FALSE
0.017072 | 24 | 24 | 0.55424 | 376.578 | 3596.055 | 23.734 | 0.033255 | 0.016182 | 0 | 13.3018 | 12.523 | 6.4291 | 48.3322 | FALSE | FALSE
0.017139 | 24 | 24 | 0.55535 | 376.5696 | 3595.9746 | 23.7334 | 0.033321 | 0.016182 | 0 | 13.3284 | 12.5476 | 6.454 | 48.4233 | FALSE | FALSE
0.017206 | 24 | 24 | 0.55645 | 376.5612 | 3595.8942 | 23.7329 | 0.033387 | 0.016182 | 3.4694e-18 | 13.3549 | 12.5723 | 6.479 | 48.5141 | FALSE | FALSE
0.017272 | 24 | 24 | 0.55756 | 376.5527 | 3595.8138 | 23.7324 | 0.033454 | 0.016181 | 0 | 13.3814 | 12.597 | 6.504 | 48.6045 | FALSE | FALSE
0.017339 | 24 | 24 | 0.55867 | 376.5443 | 3595.7334 | 23.7318 | 0.03352 | 0.016181 | 3.4694e-18 | 13.408 | 12.6217 | 6.5289 | 48.6945 | FALSE | FALSE
0.017406 | 24 | 24 | 0.55977 | 376.5359 | 3595.653 | 23.7313 | 0.033586 | 0.01618 | 0 | 13.4345 | 12.6464 | 6.5539 | 48.7842 | FALSE | FALSE
0.017472 | 24 | 24 | 0.56088 | 376.5275 | 3595.5726 | 23.7308 | 0.033653 | 0.01618 | -3.4694e-18 | 13.461 | 12.6711 | 6.5789 | 48.8735 | FALSE | FALSE
0.017539 | 24 | 24 | 0.56198 | 376.5191 | 3595.4922 | 23.7302 | 0.033719 | 0.01618 | -3.4694e-18 | 13.4876 | 12.6958 | 6.6038 | 48.9624 | FALSE | FALSE
0.017606 | 24 | 24 | 0.56309 | 376.5106 | 3595.4119 | 23.7297 | 0.033785 | 0.016179 | -3.4694e-18 | 13.5141 | 12.7205 | 6.6288 | 49.051 | FALSE | FALSE
0.017673 | 24 | 24 | 0.56419 | 376.5022 | 3595.3315 | 23.7292 | 0.033852 | 0.016179 | 0 | 13.5406 | 12.7452 | 6.6538 | 49.1392 | FALSE | FALSE
0.017739 | 24 | 24 | 0.5653 | 376.4938 | 3595.2511 | 23.7287 | 0.033918 | 0.016179 | -3.4694e-18 | 13.5672 | 12.7699 | 6.6787 | 49.2271 | FALSE | FALSE
0.017806 | 24 | 24 | 0.5664 | 376.4854 | 3595.1707 | 23.7281 | 0.033984 | 0.016178 | 0 | 13.5937 | 12.7946 | 6.7037 | 49.3146 | FALSE | FALSE
0.017873 | 24 | 24 | 0.56751 | 376.477 | 3595.0903 | 23.7276 | 0.034051 | 0.016178 | -3.4694e-18 | 13.6202 | 12.8192 | 6.7286 | 49.4018 | FALSE | FALSE
0.017939 | 24 | 24 | 0.56861 | 376.4686 | 3595.0099 | 23.7271 | 0.034117 | 0.016178 | 0 | 13.6467 | 12.8439 | 6.7536 | 49.4886 | FALSE | FALSE
0.018006 | 24 | 24 | 0.56972 | 376.4601 | 3594.9295 | 23.7265 | 0.034183 | 0.016177 | -3.4694e-18 | 13.6733 | 12.8686 | 6.7785 | 49.5751 | FALSE | FALSE
0.018073 | 24 | 24 | 0.57083 | 376.4517 | 3594.8491 | 23.726 | 0.03425 | 0.016177 | 0 | 13.6998 | 12.8933 | 6.8035 | 49.6613 | FALSE | FALSE
0.018139 | 24 | 24 | 0.57193 | 376.4433 | 3594.7687 | 23.7255 | 0.034316 | 0.016176 | 0 | 13.7263 | 12.918 | 6.8284 | 49.7471 | FALSE | FALSE
0.018206 | 24 | 24 | 0.57304 | 376.4349 | 3594.6883 | 23.7249 | 0.034382 | 0.016176 | 0 | 13.7529 | 12.9426 | 6.8534 | 49.8325 | FALSE | FALSE
0.018273 | 24 | 24 | 0.57414 | 376.4265 | 3594.6079 | 23.7244 | 0.034448 | 0.016176 | 0 | 13.7794 | 12.9673 | 6.8783 | 49.9176 | FALSE | FALSE
0.018339 | 24 | 24 | 0.57525 | 376.418 | 3594.5275 | 23.7239 | 0.034515 | 0.016175 | 0 | 13.8059 | 12.992 | 6.9033 | 50.0024 | FALSE | FALSE
0.018406 | 24 | 24 | 0.57635 | 376.4096 | 3594.4471 | 23.7234 | 0.034581 | 0.016175 | 0 | 13.8325 | 13.0167 | 6.9282 | 50.0869 | FALSE | FALSE
0.018473 | 24 | 24 | 0.57746 | 376.4012 | 3594.3667 | 23.7228 | 0.034647 | 0.016175 | -3.4694e-18 | 13.859 | 13.0414 | 6.9532 | 50.171 | FALSE | FALSE
0.01854 | 24 | 24 | 0.57856 | 376.3928 | 3594.2863 | 23.7223 | 0.034714 | 0.016174 | 3.4694e-18 | 13.8855 | 13.066 | 6.9781 | 50.2548 | FALSE | FALSE
0.018606 | 24 | 24 | 0.57967 | 376.3844 | 3594.2059 | 23.7218 | 0.03478 | 0.016174 | -3.4694e-18 | 13.9121 | 13.0907 | 7.0031 | 50.3383 | FALSE | FALSE
0.018673 | 24 | 24 | 0.58077 | 376.3759 | 3594.1255 | 23.7212 | 0.034846 | 0.016174 | 0 | 13.9386 | 13.1154 | 7.028 | 50.4214 | FALSE | FALSE
0.01874 | 24 | 24 | 0.58188 | 376.3675 | 3594.0451 | 23.7207 | 0.034913 | 0.016173 | 0 | 13.9651 | 13.14 | 7.053 | 50.5042 | FALSE | FALSE
0.018806 | 24 | 24 | 0.58299 | 376.3591 | 3593.9647 | 23.7202 | 0.034979 | 0.016173 | -3.4694e-18 | 13.9916 | 13.1647 | 7.0779 | 50.5867 | FALSE | FALSE
0.018873 | 24 | 24 | 0.58409 | 376.3507 | 3593.8843 | 23.7196 | 0.035045 | 0.016172 | -3.4694e-18 | 14.0182 | 13.1894 | 7.1029 | 50.6689 | FALSE | FALSE
0.01894 | 24 | 24 | 0.5852 | 376.3423 | 3593.8039 | 23.7191 | 0.035112 | 0.016172 | -3.4694e-18 | 14.0447 | 13.214 | 7.1278 | 50.7507 | FALSE | FALSE
0.019006 | 24 | 24 | 0.5863 | 376.3338 | 3593.7235 | 23.7186 | 0.035178 | 0.016172 | 0 | 14.0712 | 13.2387 | 7.1527 | 50.8323 | FALSE | FALSE
0.019073 | 24 | 24 | 0.58741 | 376.3254 | 3593.6431 | 23.718 | 0.035244 | 0.016171 | -3.4694e-18 | 14.0978 | 13.2634 | 7.1777 | 50.9135 | FALSE | FALSE
0.01914 | 24 | 24 | 0.58851 | 376.317 | 3593.5627 | 23.7175 | 0.035311 | 0.016171 | 3.4694e-18 | 14.1243 | 13.288 | 7.2026 | 50.9944 | FALSE | FALSE
0.019206 | 24 | 24 | 0.58962 | 376.3086 | 3593.4823 | 23.717 | 0.035377 | 0.016171 | -3.4694e-18 | 14.1508 | 13.3127 | 7.2275 | 51.075 | FALSE | FALSE
0.019273 | 24 | 24 | 0.59072 | 376.3002 | 3593.4019 | 23.7165 | 0.035443 | 0.01617 | 0 | 14.1774 | 13.3374 | 7.2525 | 51.1553 | FALSE | FALSE
0.01934 | 24 | 24 | 0.59183 | 376.2918 | 3593.3215 | 23.7159 | 0.03551 | 0.01617 | -3.4694e-18 | 14.2039 | 13.362 | 7.2774 | 51.2353 | FALSE | FALSE
0.019406 | 24 | 24 | 0.59293 | 376.2833 | 3593.2411 | 23.7154 | 0.035576 | 0.01617 | 0 | 14.2304 | 13.3867 | 7.3023 | 51.3149 | FALSE | FALSE
0.019473 | 24 | 24 | 0.59404 | 376.2749 | 3593.1608 | 23.7149 | 0.035642 | 0.016169 | 0 | 14.257 | 13.4113 | 7.3273 | 51.3943 | FALSE | FALSE
0.01954 | 24 | 24 | 0.59515 | 376.2665 | 3593.0804 | 23.7143 | 0.035709 | 0.016169 | 0 | 14.2835 | 13.436 | 7.3522 | 51.4734 | FALSE | FALSE
0.019607 | 24 | 24 | 0.59625 | 376.2581 | 3593 | 23.7138 | 0.035775 | 0.016168 | 3.4694e-18 | 14.31 | 13.4606 | 7.3771 | 51.5521 | FALSE | FALSE
0.019673 | 24 | 24 | 0.59736 | 376.2497 | 3592.9196 | 23.7133 | 0.035841 | 0.016168 | 0 | 14.3365 | 13.4853 | 7.402 | 51.6306 | FALSE | FALSE
0.01974 | 24 | 24 | 0.59846 | 376.2412 | 3592.8392 | 23.7127 | 0.035908 | 0.016168 | 3.4694e-18 | 14.3631 | 13.51 | 7.427 | 51.7088 | FALSE | FALSE
0.019807 | 24 | 24 | 0.59957 | 376.2328 | 3592.7588 | 23.7122 | 0.035974 | 0.016167 | 0 | 14.3896 | 13.5346 | 7.4519 | 51.7866 | FALSE | FALSE
0.019873 | 24 | 24 | 0.60067 | 376.2244 | 3592.6784 | 23.7117 | 0.03604 | 0.016167 | 3.4694e-18 | 14.4161 | 13.5593 | 7.4768 | 51.8642 | FALSE | FALSE
0.01994 | 24 | 24 | 0.60178 | 376.216 | 3592.598 | 23.7111 | 0.036107 | 0.016167 | -3.4694e-18 | 14.4427 | 13.5839 | 7.5017 | 51.9415 | FALSE | FALSE
0.020007 | 24 | 24 | 0.60288 | 376.2076 | 3592.5176 | 23.7106 | 0.036173 | 0.016166 | 3.4694e-18 | 14.4692 | 13.6086 | 7.5267 | 52.0185 | FALSE | FALSE
0.020073 | 24 | 24 | 0.60399 | 376.1991 | 3592.4372 | 23.7101 | 0.036239 | 0.016166 | 0 | 14.4957 | 13.6332 | 7.5516 | 52.0952 | FALSE | FALSE
0.02014 | 24 | 24 | 0.60509 | 376.1907 | 3592.3568 | 23.7096 | 0.036306 | 0.016166 | 0 | 14.5223 | 13.6578 | 7.5765 | 52.1716 | FALSE | FALSE
0.020207 | 24 | 24 | 0.6062 | 376.1823 | 3592.2764 | 23.709 | 0.036372 | 0.016165 | 0 | 14.5488 | 13.6825 | 7.6014 | 52.2478 | FALSE | FALSE
0.020273 | 24 | 24 | 0.60731 | 376.1739 | 3592.196 | 23.7085 | 0.036438 | 0.016165 | 0 | 14.5753 | 13.7071 | 7.6263 | 52.3236 | FALSE | FALSE
0.02034 | 24 | 24 | 0.60841 | 376.1655 | 3592.1156 | 23.708 | 0.036505 | 0.016165 | 0 | 14.6019 | 13.7318 | 7.6512 | 52.3992 | FALSE | FALSE
0.020407 | 24 | 24 | 0.60952 | 376.157 | 3592.0352 | 23.7074 | 0.036571 | 0.016164 | 0 | 14.6284 | 13.7564 | 7.6762 | 52.4744 | FALSE | FALSE
0.020473 | 24 | 24 | 0.61062 | 376.1486 | 3591.9548 | 23.7069 | 0.036637 | 0.016164 | 3.4694e-18 | 14.6549 | 13.7811 | 7.7011 | 52.5494 | FALSE | FALSE
0.02054 | 24 | 24 | 0.61173 | 376.1402 | 3591.8744 | 23.7064 | 0.036704 | 0.016163 | -3.4694e-18 | 14.6814 | 13.8057 | 7.726 | 52.6242 | FALSE | FALSE
0.020607 | 24 | 24 | 0.61283 | 376.1318 | 3591.794 | 23.7058 | 0.03677 | 0.016163 | 0 | 14.708 | 13.8303 | 7.7509 | 52.6986 | FALSE | FALSE
0.020674 | 24 | 24 | 0.61394 | 376.1234 | 3591.7136 | 23.7053 | 0.036836 | 0.016163 | -3.4694e-18 | 14.7345 | 13.855 | 7.7758 | 52.7728 | FALSE | FALSE
0.02074 | 24 | 24 | 0.61504 | 376.115 | 3591.6332 | 23.7048 | 0.036903 | 0.016162 | 0 | 14.761 | 13.8796 | 7.8007 | 52.8467 | FALSE | FALSE
0.020807 | 24 | 24 | 0.61615 | 376.1065 | 3591.5528 | 23.7042 | 0.036969 | 0.016162 | 0 | 14.7876 | 13.9043 | 7.8256 | 52.9203 | FALSE | FALSE
0.020874 | 24 | 24 | 0.61725 | 376.0981 | 3591.4724 | 23.7037 | 0.037035 | 0.016162 | 0 | 14.8141 | 13.9289 | 7.8505 | 52.9936 | FALSE | FALSE
0.02094 | 24 | 24 | 0.61836 | 376.0897 | 3591.392 | 23.7032 | 0.037102 | 0.016161 | 0 | 14.8406 | 13.9535 | 7.8754 | 53.0667 | FALSE | FALSE
0.021007 | 24 | 24 | 0.61947 | 376.0813 | 3591.3116 | 23.7027 | 0.037168 | 0.016161 | 0 | 14.8672 | 13.9782 | 7.9003 | 53.1395 | FALSE | FALSE
0.021074 | 24 | 24 | 0.62057 | 376.0729 | 3591.2312 | 23.7021 | 0.037234 | 0.016161 | 3.4694e-18 | 14.8937 | 14.0028 | 7.9252 | 53.2121 | FALSE | FALSE
0.02114 | 24 | 24 | 0.62168 | 376.0644 | 3591.1508 | 23.7016 | 0.037301 | 0.01616 | -3.4694e-18 | 14.9202 | 14.0274 | 7.9501 | 53.2844 | FALSE | FALSE
0.021207 | 24 | 24 | 0.62278 | 376.056 | 3591.0704 | 23.7011 | 0.037367 | 0.01616 | 3.4694e-18 | 14.9468 | 14.052 | 7.975 | 53.3564 | FALSE | FALSE
0.021274 | 24 | 24 | 0.62389 | 376.0476 | 3590.99 | 23.7005 | 0.037433 | 0.016159 | -3.4694e-18 | 14.9733 | 14.0767 | 7.9999 | 53.4281 | FALSE | FALSE
0.02134 | 24 | 24 | 0.62499 | 376.0392 | 3590.9096 | 23.7 | 0.0375 | 0.016159 | 3.4694e-18 | 14.9998 | 14.1013 | 8.0248 | 53.4996 | FALSE | FALSE
0.021407 | 24 | 24 | 0.6261 | 376.0308 | 3590.8293 | 23.6995 | 0.037566 | 0.016159 | 0 | 15.0263 | 14.1259 | 8.0497 | 53.5708 | FALSE | FALSE
0.021474 | 24 | 24 | 0.6272 | 376.0223 | 3590.7489 | 23.6989 | 0.037632 | 0.016158 | 0 | 15.0529 | 14.1505 | 8.0746 | 53.6418 | FALSE | FALSE
0.021541 | 24 | 24 | 0.62831 | 376.0139 | 3590.6685 | 23.6984 | 0.037699 | 0.016158 | 3.4694e-18 | 15.0794 | 14.1752 | 8.0995 | 53.7125 | FALSE | FALSE
0.021607 | 24 | 24 | 0.62941 | 376.0055 | 3590.5881 | 23.6979 | 0.037765 | 0.016158 | 0 | 15.1059 | 14.1998 | 8.1244 | 53.783 | FALSE | FALSE
0.021674 | 24 | 24 | 0.63052 | 375.9971 | 3590.5077 | 23.6974 | 0.037831 | 0.016157 | 0 | 15.1325 | 14.2244 | 8.1493 | 53.8532 | FALSE | FALSE
0.021741 | 24 | 24 | 0.63163 | 375.9887 | 3590.4273 | 23.6968 | 0.037898 | 0.016157 | -3.4694e-18 | 15.159 | 14.249 | 8.1742 | 53.9232 | FALSE | FALSE
0.021807 | 24 | 24 | 0.63273 | 375.9802 | 3590.3469 | 23.6963 | 0.037964 | 0.016157 | 3.4694e-18 | 15.1855 | 14.2737 | 8.1991 | 53.9929 | FALSE | FALSE
0.021874 | 24 | 24 | 0.63384 | 375.9718 | 3590.2665 | 23.6958 | 0.03803 | 0.016156 | -3.4694e-18 | 15.2121 | 14.2983 | 8.224 | 54.0623 | FALSE | FALSE
0.021941 | 24 | 24 | 0.63494 | 375.9634 | 3590.1861 | 23.6952 | 0.038096 | 0.016156 | 0 | 15.2386 | 14.3229 | 8.2489 | 54.1315 | FALSE | FALSE
0.022007 | 24 | 24 | 0.63605 | 375.955 | 3590.1057 | 23.6947 | 0.038163 | 0.016155 | -3.4694e-18 | 15.2651 | 14.3475 | 8.2738 | 54.2005 | FALSE | FALSE
0.022074 | 24 | 24 | 0.63715 | 375.9466 | 3590.0253 | 23.6942 | 0.038229 | 0.016155 | 3.4694e-18 | 15.2917 | 14.3721 | 8.2987 | 54.2692 | FALSE | FALSE
0.022141 | 24 | 24 | 0.63826 | 375.9381 | 3589.9449 | 23.6936 | 0.038295 | 0.016155 | 0 | 15.3182 | 14.3967 | 8.3235 | 54.3376 | FALSE | FALSE
0.022207 | 24 | 24 | 0.63936 | 375.9297 | 3589.8645 | 23.6931 | 0.038362 | 0.016154 | -3.4694e-18 | 15.3447 | 14.4213 | 8.3484 | 54.4058 | FALSE | FALSE
0.022274 | 24 | 24 | 0.64047 | 375.9213 | 3589.7841 | 23.6926 | 0.038428 | 0.016154 | 0 | 15.3712 | 14.4459 | 8.3733 | 54.4738 | FALSE | FALSE
0.022341 | 24 | 24 | 0.64157 | 375.9129 | 3589.7037 | 23.692 | 0.038494 | 0.016154 | 0 | 15.3978 | 14.4706 | 8.3982 | 54.5416 | FALSE | FALSE
0.022407 | 24 | 24 | 0.64268 | 375.9045 | 3589.6233 | 23.6915 | 0.038561 | 0.016153 | 3.4694e-18 | 15.4243 | 14.4952 | 8.4231 | 54.609 | FALSE | FALSE
0.022474 | 24 | 24 | 0.64379 | 375.8961 | 3589.5429 | 23.691 | 0.038627 | 0.016153 | -3.4694e-18 | 15.4508 | 14.5198 | 8.4479 | 54.6763 | FALSE | FALSE
0.022541 | 24 | 24 | 0.64489 | 375.8876 | 3589.4625 | 23.6905 | 0.038693 | 0.016153 | 3.4694e-18 | 15.4774 | 14.5444 | 8.4728 | 54.7433 | FALSE | FALSE
0.022608 | 24 | 24 | 0.646 | 375.8792 | 3589.3821 | 23.6899 | 0.03876 | 0.016152 | 0 | 15.5039 | 14.569 | 8.4977 | 54.8101 | FALSE | FALSE
0.022674 | 24 | 24 | 0.6471 | 375.8708 | 3589.3017 | 23.6894 | 0.038826 | 0.016152 | 3.4694e-18 | 15.5304 | 14.5936 | 8.5226 | 54.8766 | FALSE | FALSE
0.022741 | 24 | 24 | 0.64821 | 375.8624 | 3589.2213 | 23.6889 | 0.038892 | 0.016151 | -3.4694e-18 | 15.557 | 14.6182 | 8.5475 | 54.9429 | FALSE | FALSE
0.022808 | 24 | 24 | 0.64931 | 375.854 | 3589.1409 | 23.6883 | 0.038959 | 0.016151 | 0 | 15.5835 | 14.6428 | 8.5723 | 55.009 | FALSE | FALSE
0.022874 | 24 | 24 | 0.65042 | 375.8455 | 3589.0605 | 23.6878 | 0.039025 | 0.016151 | 3.4694e-18 | 15.61 | 14.6674 | 8.5972 | 55.0749 | FALSE | FALSE
0.022941 | 24 | 24 | 0.65152 | 375.8371 | 3588.9801 | 23.6873 | 0.039091 | 0.01615 | 0 | 15.6366 | 14.692 | 8.6221 | 55.1405 | FALSE | FALSE
0.023008 | 24 | 24 | 0.65263 | 375.8287 | 3588.8997 | 23.6867 | 0.039158 | 0.01615 | 0 | 15.6631 | 14.7166 | 8.6469 | 55.2059 | FALSE | FALSE
0.023074 | 24 | 24 | 0.65373 | 375.8203 | 3588.8193 | 23.6862 | 0.039224 | 0.01615 | 0 | 15.6896 | 14.7412 | 8.6718 | 55.271 | FALSE | FALSE
0.023141 | 24 | 24 | 0.65484 | 375.8119 | 3588.7389 | 23.6857 | 0.03929 | 0.016149 | 3.4694e-18 | 15.7161 | 14.7658 | 8.6967 | 55.3359 | FALSE | FALSE
0.023208 | 24 | 24 | 0.65594 | 375.8034 | 3588.6585 | 23.6851 | 0.039357 | 0.016149 | -3.4694e-18 | 15.7427 | 14.7904 | 8.7215 | 55.4007 | FALSE | FALSE
0.023274 | 24 | 24 | 0.65705 | 375.795 | 3588.5781 | 23.6846 | 0.039423 | 0.016149 | 3.4694e-18 | 15.7692 | 14.815 | 8.7464 | 55.4651 | FALSE | FALSE
0.023341 | 24 | 24 | 0.65816 | 375.7866 | 3588.4978 | 23.6841 | 0.039489 | 0.016148 | -3.4694e-18 | 15.7957 | 14.8396 | 8.7713 | 55.5294 | FALSE | FALSE
0.023408 | 24 | 24 | 0.65926 | 375.7782 | 3588.4174 | 23.6836 | 0.039556 | 0.016148 | 3.4694e-18 | 15.8223 | 14.8642 | 8.7961 | 55.5934 | FALSE | FALSE
0.023474 | 24 | 24 | 0.66037 | 375.7698 | 3588.337 | 23.683 | 0.039622 | 0.016148 | 0 | 15.8488 | 14.8888 | 8.821 | 55.6572 | FALSE | FALSE
0.023541 | 24 | 24 | 0.66147 | 375.7613 | 3588.2566 | 23.6825 | 0.039688 | 0.016147 | -3.4694e-18 | 15.8753 | 14.9133 | 8.8459 | 55.7208 | FALSE | FALSE
0.023608 | 24 | 24 | 0.66258 | 375.7529 | 3588.1762 | 23.682 | 0.039755 | 0.016147 | 0 | 15.9019 | 14.9379 | 8.8707 | 55.7842 | FALSE | FALSE
0.023675 | 24 | 24 | 0.66368 | 375.7445 | 3588.0958 | 23.6814 | 0.039821 | 0.016146 | 0 | 15.9284 | 14.9625 | 8.8956 | 55.8473 | FALSE | FALSE
0.023741 | 24 | 24 | 0.66479 | 375.7361 | 3588.0154 | 23.6809 | 0.039887 | 0.016146 | 3.4694e-18 | 15.9549 | 14.9871 | 8.9204 | 55.9103 | FALSE | FALSE
0.023808 | 24 | 24 | 0.66589 | 375.7277 | 3587.935 | 23.6804 | 0.039954 | 0.016146 | -3.4694e-18 | 15.9815 | 15.0117 | 8.9453 | 55.973 | FALSE | FALSE
0.023875 | 24 | 24 | 0.667 | 375.7193 | 3587.8546 | 23.6798 | 0.04002 | 0.016145 | 0 | 16.008 | 15.0363 | 8.9702 | 56.0355 | FALSE | FALSE
0.023941 | 24 | 24 | 0.6681 | 375.7108 | 3587.7742 | 23.6793 | 0.040086 | 0.016145 | 0 | 16.0345 | 15.0609 | 8.995 | 56.0978 | FALSE | FALSE
0.024008 | 24 | 24 | 0.66921 | 375.7024 | 3587.6938 | 23.6788 | 0.040153 | 0.016145 | 3.4694e-18 | 16.061 | 15.0854 | 9.0199 | 56.1599 | FALSE | FALSE
0.024075 | 24 | 24 | 0.67032 | 375.694 | 3587.6134 | 23.6782 | 0.040219 | 0.016144 | -3.4694e-18 | 16.0876 | 15.11 | 9.0447 | 56.2217 | FALSE | FALSE
0.024141 | 24 | 24 | 0.67142 | 375.6856 | 3587.533 | 23.6777 | 0.040285 | 0.016144 | 3.4694e-18 | 16.1141 | 15.1346 | 9.0696 | 56.2834 | FALSE | FALSE
0.024208 | 24 | 24 | 0.67253 | 375.6772 | 3587.4526 | 23.6772 | 0.040352 | 0.016144 | 0 | 16.1406 | 15.1592 | 9.0944 | 56.3448 | FALSE | FALSE
0.024275 | 24 | 24 | 0.67363 | 375.6687 | 3587.3722 | 23.6767 | 0.040418 | 0.016143 | 3.4694e-18 | 16.1672 | 15.1838 | 9.1193 | 56.4061 | FALSE | FALSE
0.024341 | 24 | 24 | 0.67474 | 375.6603 | 3587.2918 | 23.6761 | 0.040484 | 0.016143 | 3.4694e-18 | 16.1937 | 15.2083 | 9.1441 | 56.4671 | FALSE | FALSE
0.024408 | 24 | 24 | 0.67584 | 375.6519 | 3587.2114 | 23.6756 | 0.040551 | 0.016142 | 0 | 16.2202 | 15.2329 | 9.169 | 56.5279 | FALSE | FALSE
0.024475 | 24 | 24 | 0.67695 | 375.6435 | 3587.131 | 23.6751 | 0.040617 | 0.016142 | 3.4694e-18 | 16.2468 | 15.2575 | 9.1938 | 56.5885 | FALSE | FALSE
0.024542 | 24 | 24 | 0.67805 | 375.6351 | 3587.0506 | 23.6745 | 0.040683 | 0.016142 | -3.4694e-18 | 16.2733 | 15.2821 | 9.2187 | 56.649 | FALSE | FALSE
0.024608 | 24 | 24 | 0.67916 | 375.6266 | 3586.9702 | 23.674 | 0.04075 | 0.016141 | 0 | 16.2998 | 15.3066 | 9.2435 | 56.7092 | FALSE | FALSE
0.024675 | 24 | 24 | 0.68026 | 375.6182 | 3586.8898 | 23.6735 | 0.040816 | 0.016141 | -3.4694e-18 | 16.3264 | 15.3312 | 9.2683 | 56.7692 | FALSE | FALSE
0.024742 | 24 | 24 | 0.68137 | 375.6098 | 3586.8094 | 23.6729 | 0.040882 | 0.016141 | 3.4694e-18 | 16.3529 | 15.3558 | 9.2932 | 56.829 | FALSE | FALSE
0.024808 | 24 | 24 | 0.68248 | 375.6014 | 3586.729 | 23.6724 | 0.040949 | 0.01614 | 0 | 16.3794 | 15.3803 | 9.318 | 56.8886 | FALSE | FALSE
0.024875 | 24 | 24 | 0.68358 | 375.593 | 3586.6486 | 23.6719 | 0.041015 | 0.01614 | 0 | 16.406 | 15.4049 | 9.3429 | 56.948 | FALSE | FALSE
0.024942 | 24 | 24 | 0.68469 | 375.5845 | 3586.5682 | 23.6714 | 0.041081 | 0.01614 | -3.4694e-18 | 16.4325 | 15.4295 | 9.3677 | 57.0072 | FALSE | FALSE
0.025008 | 24 | 24 | 0.68579 | 375.5761 | 3586.4878 | 23.6708 | 0.041148 | 0.016139 | 0 | 16.459 | 15.454 | 9.3925 | 57.0662 | FALSE | FALSE
0.025075 | 24 | 24 | 0.6869 | 375.5677 | 3586.4074 | 23.6703 | 0.041214 | 0.016139 | 3.4694e-18 | 16.4855 | 15.4786 | 9.4174 | 57.125 | FALSE | FALSE
0.025142 | 24 | 24 | 0.688 | 375.5593 | 3586.327 | 23.6698 | 0.04128 | 0.016138 | -3.4694e-18 | 16.5121 | 15.5032 | 9.4422 | 57.1836 | FALSE | FALSE
0.025208 | 24 | 24 | 0.68911 | 375.5509 | 3586.2467 | 23.6692 | 0.041347 | 0.016138 | 3.4694e-18 | 16.5386 | 15.5277 | 9.467 | 57.2421 | FALSE | FALSE
0.025275 | 24 | 24 | 0.69021 | 375.5425 | 3586.1663 | 23.6687 | 0.041413 | 0.016138 | 0 | 16.5651 | 15.5523 | 9.4919 | 57.3003 | FALSE | FALSE
0.025342 | 24 | 24 | 0.69132 | 375.534 | 3586.0859 | 23.6682 | 0.041479 | 0.016137 | 3.4694e-18 | 16.5917 | 15.5768 | 9.5167 | 57.3583 | FALSE | FALSE
0.025408 | 24 | 24 | 0.69242 | 375.5256 | 3586.0055 | 23.6676 | 0.041545 | 0.016137 | 0 | 16.6182 | 15.6014 | 9.5415 | 57.4162 | FALSE | FALSE
0.025475 | 24 | 24 | 0.69353 | 375.5172 | 3585.9251 | 23.6671 | 0.041612 | 0.016137 | 3.4694e-18 | 16.6447 | 15.626 | 9.5664 | 57.4738 | FALSE | FALSE
0.025542 | 24 | 24 | 0.69464 | 375.5088 | 3585.8447 | 23.6666 | 0.041678 | 0.016136 | 3.4694e-18 | 16.6713 | 15.6505 | 9.5912 | 57.5313 | FALSE | FALSE
0.025609 | 24 | 24 | 0.69574 | 375.5004 | 3585.7643 | 23.666 | 0.041744 | 0.016136 | -3.4694e-18 | 16.6978 | 15.6751 | 9.616 | 57.5885 | FALSE | FALSE
0.025675 | 24 | 24 | 0.69685 | 375.4919 | 3585.6839 | 23.6655 | 0.041811 | 0.016136 | 3.4694e-18 | 16.7243 | 15.6996 | 9.6408 | 57.6456 | FALSE | FALSE
0.025742 | 24 | 24 | 0.69795 | 375.4835 | 3585.6035 | 23.665 | 0.041877 | 0.016135 | 0 | 16.7509 | 15.7242 | 9.6657 | 57.7025 | FALSE | FALSE
0.025809 | 24 | 24 | 0.69906 | 375.4751 | 3585.5231 | 23.6645 | 0.041943 | 0.016135 | 3.4694e-18 | 16.7774 | 15.7487 | 9.6905 | 57.7592 | FALSE | FALSE
0.025875 | 24 | 24 | 0.70016 | 375.4667 | 3585.4427 | 23.6639 | 0.04201 | 0.016134 | 0 | 16.8039 | 15.7733 | 9.7153 | 57.8158 | FALSE | FALSE
0.025942 | 24 | 24 | 0.70127 | 375.4583 | 3585.3623 | 23.6634 | 0.042076 | 0.016134 | 3.4694e-18 | 16.8304 | 15.7978 | 9.7401 | 57.8721 | FALSE | FALSE
0.026009 | 24 | 24 | 0.70237 | 375.4498 | 3585.2819 | 23.6629 | 0.042142 | 0.016134 | -3.4694e-18 | 16.857 | 15.8224 | 9.765 | 57.9283 | FALSE | FALSE
0.026075 | 24 | 24 | 0.70348 | 375.4414 | 3585.2015 | 23.6623 | 0.042209 | 0.016133 | 3.4694e-18 | 16.8835 | 15.8469 | 9.7898 | 57.9842 | FALSE | FALSE
0.026142 | 24 | 24 | 0.70458 | 375.433 | 3585.1211 | 23.6618 | 0.042275 | 0.016133 | 0 | 16.91 | 15.8715 | 9.8146 | 58.04 | FALSE | FALSE
0.026209 | 24 | 24 | 0.70569 | 375.4246 | 3585.0407 | 23.6613 | 0.042341 | 0.016133 | 0 | 16.9366 | 15.896 | 9.8394 | 58.0956 | FALSE | FALSE
0.026275 | 24 | 24 | 0.7068 | 375.4162 | 3584.9603 | 23.6607 | 0.042408 | 0.016132 | 3.4694e-18 | 16.9631 | 15.9206 | 9.8642 | 58.151 | FALSE | FALSE
0.026342 | 24 | 24 | 0.7079 | 375.4077 | 3584.8799 | 23.6602 | 0.042474 | 0.016132 | 0 | 16.9896 | 15.9451 | 9.889 | 58.2063 | FALSE | FALSE
0.026409 | 24 | 24 | 0.70901 | 375.3993 | 3584.7995 | 23.6597 | 0.04254 | 0.016132 | 0 | 17.0162 | 15.9696 | 9.9138 | 58.2614 | FALSE | FALSE
0.026475 | 24 | 24 | 0.71011 | 375.3909 | 3584.7191 | 23.6591 | 0.042607 | 0.016131 | -3.4694e-18 | 17.0427 | 15.9942 | 9.9387 | 58.3163 | FALSE | FALSE
0.026542 | 24 | 24 | 0.71122 | 375.3825 | 3584.6387 | 23.6586 | 0.042673 | 0.016131 | 3.4694e-18 | 17.0692 | 16.0187 | 9.9635 | 58.371 | FALSE | FALSE
0.026609 | 24 | 24 | 0.71232 | 375.3741 | 3584.5583 | 23.6581 | 0.042739 | 0.016131 | 0 | 17.0958 | 16.0433 | 9.9883 | 58.4255 | FALSE | FALSE
0.026676 | 24 | 24 | 0.71343 | 375.3657 | 3584.4779 | 23.6576 | 0.042806 | 0.01613 | 0 | 17.1223 | 16.0678 | 10.0131 | 58.4799 | FALSE | FALSE
0.026742 | 24 | 24 | 0.71453 | 375.3572 | 3584.3975 | 23.657 | 0.042872 | 0.01613 | -3.4694e-18 | 17.1488 | 16.0923 | 10.0379 | 58.5341 | FALSE | FALSE
0.026809 | 24 | 24 | 0.71564 | 375.3488 | 3584.3171 | 23.6565 | 0.042938 | 0.016129 | 3.4694e-18 | 17.1753 | 16.1169 | 10.0627 | 58.5881 | FALSE | FALSE
0.026876 | 24 | 24 | 0.71674 | 375.3404 | 3584.2367 | 23.656 | 0.043005 | 0.016129 | 0 | 17.2019 | 16.1414 | 10.0875 | 58.6419 | FALSE | FALSE
0.026942 | 24 | 24 | 0.71785 | 375.332 | 3584.1563 | 23.6554 | 0.043071 | 0.016129 | -3.4694e-18 | 17.2284 | 16.1659 | 10.1123 | 58.6956 | FALSE | FALSE
0.027009 | 24 | 24 | 0.71896 | 375.3236 | 3584.0759 | 23.6549 | 0.043137 | 0.016128 | -3.4694e-18 | 17.2549 | 16.1905 | 10.1371 | 58.7491 | FALSE | FALSE
0.027076 | 24 | 24 | 0.72006 | 375.3151 | 3583.9955 | 23.6544 | 0.043204 | 0.016128 | -3.4694e-18 | 17.2815 | 16.215 | 10.1619 | 58.8024 | FALSE | FALSE
0.027142 | 24 | 24 | 0.72117 | 375.3067 | 3583.9152 | 23.6538 | 0.04327 | 0.016128 | 0 | 17.308 | 16.2395 | 10.1867 | 58.8555 | FALSE | FALSE
0.027209 | 24 | 24 | 0.72227 | 375.2983 | 3583.8348 | 23.6533 | 0.043336 | 0.016127 | -3.4694e-18 | 17.3345 | 16.264 | 10.2115 | 58.9085 | FALSE | FALSE
0.027276 | 24 | 24 | 0.72338 | 375.2899 | 3583.7544 | 23.6528 | 0.043403 | 0.016127 | 3.4694e-18 | 17.3611 | 16.2886 | 10.2363 | 58.9614 | FALSE | FALSE
0.027342 | 24 | 24 | 0.72448 | 375.2815 | 3583.674 | 23.6522 | 0.043469 | 0.016127 | -3.4694e-18 | 17.3876 | 16.3131 | 10.2611 | 59.014 | FALSE | FALSE
0.027409 | 24 | 24 | 0.72559 | 375.273 | 3583.5936 | 23.6517 | 0.043535 | 0.016126 | 3.4694e-18 | 17.4141 | 16.3376 | 10.2859 | 59.0665 | FALSE | FALSE
0.027476 | 24 | 24 | 0.72669 | 375.2646 | 3583.5132 | 23.6512 | 0.043602 | 0.016126 | 0 | 17.4407 | 16.3622 | 10.3107 | 59.1188 | FALSE | FALSE
0.027543 | 24 | 24 | 0.7278 | 375.2562 | 3583.4328 | 23.6507 | 0.043668 | 0.016125 | 0 | 17.4672 | 16.3867 | 10.3355 | 59.171 | FALSE | FALSE
0.027609 | 24 | 24 | 0.7289 | 375.2478 | 3583.3524 | 23.6501 | 0.043734 | 0.016125 | 3.4694e-18 | 17.4937 | 16.4112 | 10.3603 | 59.2229 | FALSE | FALSE
0.027676 | 24 | 24 | 0.73001 | 375.2394 | 3583.272 | 23.6496 | 0.043801 | 0.016125 | 0 | 17.5202 | 16.4357 | 10.3851 | 59.2748 | FALSE | FALSE
0.027743 | 24 | 24 | 0.73112 | 375.2309 | 3583.1916 | 23.6491 | 0.043867 | 0.016124 | 0 | 17.5468 | 16.4602 | 10.4099 | 59.3264 | FALSE | FALSE
0.027809 | 24 | 24 | 0.73222 | 375.2225 | 3583.1112 | 23.6485 | 0.043933 | 0.016124 | -3.4694e-18 | 17.5733 | 16.4848 | 10.4347 | 59.3779 | FALSE | FALSE
0.027876 | 24 | 24 | 0.73333 | 375.2141 | 3583.0308 | 23.648 | 0.044 | 0.016124 | 3.4694e-18 | 17.5998 | 16.5093 | 10.4595 | 59.4293 | FALSE | FALSE
0.027943 | 24 | 24 | 0.73443 | 375.2057 | 3582.9504 | 23.6475 | 0.044066 | 0.016123 | 0 | 17.6264 | 16.5338 | 10.4842 | 59.4804 | FALSE | FALSE
0.028009 | 24 | 24 | 0.73554 | 375.1973 | 3582.87 | 23.6469 | 0.044132 | 0.016123 | 3.4694e-18 | 17.6529 | 16.5583 | 10.509 | 59.5314 | FALSE | FALSE
0.028076 | 24 | 24 | 0.73664 | 375.1888 | 3582.7896 | 23.6464 | 0.044199 | 0.016123 | -3.4694e-18 | 17.6794 | 16.5828 | 10.5338 | 59.5823 | FALSE | FALSE
0.028143 | 24 | 24 | 0.73775 | 375.1804 | 3582.7092 | 23.6459 | 0.044265 | 0.016122 | 0 | 17.706 | 16.6073 | 10.5586 | 59.633 | FALSE | FALSE
0.028209 | 24 | 24 | 0.73885 | 375.172 | 3582.6288 | 23.6454 | 0.044331 | 0.016122 | -3.4694e-18 | 17.7325 | 16.6318 | 10.5834 | 59.6835 | FALSE | FALSE
0.028276 | 24 | 24 | 0.73996 | 375.1636 | 3582.5484 | 23.6448 | 0.044398 | 0.016121 | -3.4694e-18 | 17.759 | 16.6563 | 10.6082 | 59.7339 | FALSE | FALSE
0.028343 | 24 | 24 | 0.74106 | 375.1552 | 3582.468 | 23.6443 | 0.044464 | 0.016121 | -3.4694e-18 | 17.7856 | 16.6809 | 10.6329 | 59.7841 | FALSE | FALSE
0.028409 | 24 | 24 | 0.74217 | 375.1468 | 3582.3876 | 23.6438 | 0.04453 | 0.016121 | 0 | 17.8121 | 16.7054 | 10.6577 | 59.8342 | FALSE | FALSE
0.028476 | 24 | 24 | 0.74328 | 375.1383 | 3582.3072 | 23.6432 | 0.044597 | 0.01612 | 3.4694e-18 | 17.8386 | 16.7299 | 10.6825 | 59.8841 | FALSE | FALSE
0.028543 | 24 | 24 | 0.74438 | 375.1299 | 3582.2268 | 23.6427 | 0.044663 | 0.01612 | -3.4694e-18 | 17.8651 | 16.7544 | 10.7073 | 59.9339 | FALSE | FALSE
0.02861 | 24 | 24 | 0.74549 | 375.1215 | 3582.1464 | 23.6422 | 0.044729 | 0.01612 | 0 | 17.8917 | 16.7789 | 10.7321 | 59.9835 | FALSE | FALSE
0.028676 | 24 | 24 | 0.74659 | 375.1131 | 3582.066 | 23.6416 | 0.044796 | 0.016119 | -3.4694e-18 | 17.9182 | 16.8034 | 10.7568 | 60.0329 | FALSE | FALSE
0.028743 | 24 | 24 | 0.7477 | 375.1047 | 3581.9856 | 23.6411 | 0.044862 | 0.016119 | 3.4694e-18 | 17.9447 | 16.8279 | 10.7816 | 60.0822 | FALSE | FALSE
0.02881 | 24 | 24 | 0.7488 | 375.0962 | 3581.9052 | 23.6406 | 0.044928 | 0.016119 | -3.4694e-18 | 17.9713 | 16.8524 | 10.8064 | 60.1314 | FALSE | FALSE
0.028876 | 24 | 24 | 0.74991 | 375.0878 | 3581.8248 | 23.64 | 0.044995 | 0.016118 | 0 | 17.9978 | 16.8769 | 10.8311 | 60.1804 | FALSE | FALSE
0.028943 | 24 | 24 | 0.75101 | 375.0794 | 3581.7444 | 23.6395 | 0.045061 | 0.016118 | -3.4694e-18 | 18.0243 | 16.9014 | 10.8559 | 60.2292 | FALSE | FALSE
0.02901 | 24 | 24 | 0.75212 | 375.071 | 3581.6641 | 23.639 | 0.045127 | 0.016117 | 3.4694e-18 | 18.0509 | 16.9259 | 10.8807 | 60.2779 | FALSE | FALSE
0.029076 | 24 | 24 | 0.75322 | 375.0626 | 3581.5837 | 23.6385 | 0.045193 | 0.016117 | 0 | 18.0774 | 16.9504 | 10.9055 | 60.3265 | FALSE | FALSE
0.029143 | 24 | 24 | 0.75433 | 375.0541 | 3581.5033 | 23.6379 | 0.04526 | 0.016117 | -3.4694e-18 | 18.1039 | 16.9749 | 10.9302 | 60.3749 | FALSE | FALSE
0.02921 | 24 | 24 | 0.75544 | 375.0457 | 3581.4229 | 23.6374 | 0.045326 | 0.016116 | 3.4694e-18 | 18.1305 | 16.9994 | 10.955 | 60.4231 | FALSE | FALSE
0.029276 | 24 | 24 | 0.75654 | 375.0373 | 3581.3425 | 23.6369 | 0.045392 | 0.016116 | 0 | 18.157 | 17.0239 | 10.9798 | 60.4712 | FALSE | FALSE
0.029343 | 24 | 24 | 0.75765 | 375.0289 | 3581.2621 | 23.6363 | 0.045459 | 0.016116 | 3.4694e-18 | 18.1835 | 17.0484 | 11.0045 | 60.5192 | FALSE | FALSE
0.02941 | 24 | 24 | 0.75875 | 375.0205 | 3581.1817 | 23.6358 | 0.045525 | 0.016115 | -3.4694e-18 | 18.21 | 17.0729 | 11.0293 | 60.567 | FALSE | FALSE
0.029476 | 24 | 24 | 0.75986 | 375.012 | 3581.1013 | 23.6353 | 0.045591 | 0.016115 | 0 | 18.2366 | 17.0973 | 11.054 | 60.6147 | FALSE | FALSE
0.029543 | 24 | 24 | 0.76096 | 375.0036 | 3581.0209 | 23.6347 | 0.045658 | 0.016115 | 0 | 18.2631 | 17.1218 | 11.0788 | 60.6622 | FALSE | FALSE
0.02961 | 24 | 24 | 0.76207 | 374.9952 | 3580.9405 | 23.6342 | 0.045724 | 0.016114 | 0 | 18.2896 | 17.1463 | 11.1036 | 60.7096 | FALSE | FALSE
0.029677 | 24 | 24 | 0.76317 | 374.9868 | 3580.8601 | 23.6337 | 0.04579 | 0.016114 | -3.4694e-18 | 18.3162 | 17.1708 | 11.1283 | 60.7568 | FALSE | FALSE
0.029743 | 24 | 24 | 0.76428 | 374.9784 | 3580.7797 | 23.6331 | 0.045857 | 0.016114 | 0 | 18.3427 | 17.1953 | 11.1531 | 60.8039 | FALSE | FALSE
0.02981 | 24 | 24 | 0.76538 | 374.97 | 3580.6993 | 23.6326 | 0.045923 | 0.016113 | 3.4694e-18 | 18.3692 | 17.2198 | 11.1778 | 60.8508 | FALSE | FALSE
0.029877 | 24 | 24 | 0.76649 | 374.9615 | 3580.6189 | 23.6321 | 0.045989 | 0.016113 | -3.4694e-18 | 18.3958 | 17.2443 | 11.2026 | 60.8976 | FALSE | FALSE
0.029943 | 24 | 24 | 0.7676 | 374.9531 | 3580.5385 | 23.6316 | 0.046056 | 0.016112 | 0 | 18.4223 | 17.2687 | 11.2273 | 60.9443 | FALSE | FALSE
0.03001 | 24 | 24 | 0.7687 | 374.9447 | 3580.4581 | 23.631 | 0.046122 | 0.016112 | 0 | 18.4488 | 17.2932 | 11.2521 | 60.9908 | FALSE | FALSE
0.030077 | 24 | 24 | 0.76981 | 374.9363 | 3580.3777 | 23.6305 | 0.046188 | 0.016112 | 3.4694e-18 | 18.4754 | 17.3177 | 11.2768 | 61.0372 | FALSE | FALSE
0.030143 | 24 | 24 | 0.77091 | 374.9279 | 3580.2973 | 23.63 | 0.046255 | 0.016111 | -3.4694e-18 | 18.5019 | 17.3422 | 11.3016 | 61.0835 | FALSE | FALSE
0.03021 | 24 | 24 | 0.77202 | 374.9194 | 3580.2169 | 23.6294 | 0.046321 | 0.016111 | 0 | 18.5284 | 17.3667 | 11.3263 | 61.1296 | FALSE | FALSE
0.030277 | 24 | 24 | 0.77312 | 374.911 | 3580.1365 | 23.6289 | 0.046387 | 0.016111 | 0 | 18.5549 | 17.3911 | 11.3511 | 61.1755 | FALSE | FALSE
0.030343 | 24 | 24 | 0.77423 | 374.9026 | 3580.0561 | 23.6284 | 0.046454 | 0.01611 | 3.4694e-18 | 18.5815 | 17.4156 | 11.3758 | 61.2214 | FALSE | FALSE
0.03041 | 24 | 24 | 0.77533 | 374.8942 | 3579.9757 | 23.6278 | 0.04652 | 0.01611 | 0 | 18.608 | 17.4401 | 11.4006 | 61.2671 | FALSE | FALSE
0.030477 | 24 | 24 | 0.77644 | 374.8858 | 3579.8953 | 23.6273 | 0.046586 | 0.01611 | -3.4694e-18 | 18.6345 | 17.4646 | 11.4253 | 61.3126 | FALSE | FALSE
0.030544 | 24 | 24 | 0.77754 | 374.8773 | 3579.8149 | 23.6268 | 0.046653 | 0.016109 | 3.4694e-18 | 18.6611 | 17.489 | 11.4501 | 61.3581 | FALSE | FALSE
0.03061 | 24 | 24 | 0.77865 | 374.8689 | 3579.7345 | 23.6262 | 0.046719 | 0.016109 | 0 | 18.6876 | 17.5135 | 11.4748 | 61.4033 | FALSE | FALSE
0.030677 | 24 | 24 | 0.77976 | 374.8605 | 3579.6541 | 23.6257 | 0.046785 | 0.016108 | 3.4694e-18 | 18.7141 | 17.538 | 11.4996 | 61.4485 | FALSE | FALSE
0.030744 | 24 | 24 | 0.78086 | 374.8521 | 3579.5737 | 23.6252 | 0.046852 | 0.016108 | -3.4694e-18 | 18.7407 | 17.5624 | 11.5243 | 61.4935 | FALSE | FALSE
0.03081 | 24 | 24 | 0.78197 | 374.8437 | 3579.4933 | 23.6247 | 0.046918 | 0.016108 | 3.4694e-18 | 18.7672 | 17.5869 | 11.549 | 61.5384 | FALSE | FALSE
0.030877 | 24 | 24 | 0.78307 | 374.8352 | 3579.4129 | 23.6241 | 0.046984 | 0.016107 | 0 | 18.7937 | 17.6114 | 11.5738 | 61.5832 | FALSE | FALSE
0.030944 | 24 | 24 | 0.78418 | 374.8268 | 3579.3326 | 23.6236 | 0.047051 | 0.016107 | 0 | 18.8203 | 17.6358 | 11.5985 | 61.6278 | FALSE | FALSE
0.03101 | 24 | 24 | 0.78528 | 374.8184 | 3579.2522 | 23.6231 | 0.047117 | 0.016107 | -3.4694e-18 | 18.8468 | 17.6603 | 11.6232 | 61.6723 | FALSE | FALSE
0.031077 | 24 | 24 | 0.78639 | 374.81 | 3579.1718 | 23.6225 | 0.047183 | 0.016106 | 0 | 18.8733 | 17.6848 | 11.648 | 61.7166 | FALSE | FALSE
0.031144 | 24 | 24 | 0.78749 | 374.8016 | 3579.0914 | 23.622 | 0.04725 | 0.016106 | 0 | 18.8999 | 17.7092 | 11.6727 | 61.7609 | FALSE | FALSE
0.03121 | 24 | 24 | 0.7886 | 374.7932 | 3579.011 | 23.6215 | 0.047316 | 0.016106 | -3.4694e-18 | 18.9264 | 17.7337 | 11.6974 | 61.805 | FALSE | FALSE
0.031277 | 24 | 24 | 0.7897 | 374.7847 | 3578.9306 | 23.6209 | 0.047382 | 0.016105 | 3.4694e-18 | 18.9529 | 17.7582 | 11.7222 | 61.8489 | FALSE | FALSE
0.031344 | 24 | 24 | 0.79081 | 374.7763 | 3578.8502 | 23.6204 | 0.047449 | 0.016105 | 0 | 18.9794 | 17.7826 | 11.7469 | 61.8928 | FALSE | FALSE
0.03141 | 24 | 24 | 0.79192 | 374.7679 | 3578.7698 | 23.6199 | 0.047515 | 0.016104 | 0 | 19.006 | 17.8071 | 11.7716 | 61.9365 | FALSE | FALSE
0.031477 | 24 | 24 | 0.79302 | 374.7595 | 3578.6894 | 23.6193 | 0.047581 | 0.016104 | 0 | 19.0325 | 17.8315 | 11.7964 | 61.9801 | FALSE | FALSE
0.031544 | 24 | 24 | 0.79413 | 374.7511 | 3578.609 | 23.6188 | 0.047648 | 0.016104 | -3.4694e-18 | 19.059 | 17.856 | 11.8211 | 62.0236 | FALSE | FALSE
0.031611 | 24 | 24 | 0.79523 | 374.7426 | 3578.5286 | 23.6183 | 0.047714 | 0.016103 | 3.4694e-18 | 19.0856 | 17.8804 | 11.8458 | 62.0669 | FALSE | FALSE
0.031677 | 24 | 24 | 0.79634 | 374.7342 | 3578.4482 | 23.6178 | 0.04778 | 0.016103 | 0 | 19.1121 | 17.9049 | 11.8705 | 62.1101 | FALSE | FALSE
0.031744 | 24 | 24 | 0.79744 | 374.7258 | 3578.3678 | 23.6172 | 0.047847 | 0.016103 | 0 | 19.1386 | 17.9293 | 11.8953 | 62.1532 | FALSE | FALSE
0.031811 | 24 | 24 | 0.79855 | 374.7174 | 3578.2874 | 23.6167 | 0.047913 | 0.016102 | 0 | 19.1652 | 17.9538 | 11.92 | 62.1961 | FALSE | FALSE
0.031877 | 24 | 24 | 0.79965 | 374.709 | 3578.207 | 23.6162 | 0.047979 | 0.016102 | 0 | 19.1917 | 17.9782 | 11.9447 | 62.239 | FALSE | FALSE
0.031944 | 24 | 24 | 0.80076 | 374.7005 | 3578.1266 | 23.6156 | 0.048046 | 0.016102 | 0 | 19.2182 | 18.0027 | 11.9694 | 62.2817 | FALSE | FALSE
0.032011 | 24 | 24 | 0.80186 | 374.6921 | 3578.0462 | 23.6151 | 0.048112 | 0.016101 | 3.4694e-18 | 19.2448 | 18.0271 | 11.9941 | 62.3242 | FALSE | FALSE
0.032077 | 24 | 24 | 0.80297 | 374.6837 | 3577.9658 | 23.6146 | 0.048178 | 0.016101 | -3.4694e-18 | 19.2713 | 18.0516 | 12.0189 | 62.3667 | FALSE | FALSE
0.032144 | 24 | 24 | 0.80408 | 374.6753 | 3577.8854 | 23.614 | 0.048245 | 0.0161 | 0 | 19.2978 | 18.076 | 12.0436 | 62.409 | FALSE | FALSE
0.032211 | 24 | 24 | 0.80518 | 374.6669 | 3577.805 | 23.6135 | 0.048311 | 0.0161 | 0 | 19.3243 | 18.1005 | 12.0683 | 62.4513 | FALSE | FALSE
0.032277 | 24 | 24 | 0.80629 | 374.6584 | 3577.7246 | 23.613 | 0.048377 | 0.0161 | -3.4694e-18 | 19.3509 | 18.1249 | 12.093 | 62.4934 | FALSE | FALSE
0.032344 | 24 | 24 | 0.80739 | 374.65 | 3577.6442 | 23.6125 | 0.048444 | 0.016099 | 0 | 19.3774 | 18.1494 | 12.1177 | 62.5353 | FALSE | FALSE
0.032411 | 24 | 24 | 0.8085 | 374.6416 | 3577.5638 | 23.6119 | 0.04851 | 0.016099 | -3.4694e-18 | 19.4039 | 18.1738 | 12.1424 | 62.5772 | FALSE | FALSE
0.032477 | 24 | 24 | 0.8096 | 374.6332 | 3577.4834 | 23.6114 | 0.048576 | 0.016099 | 3.4694e-18 | 19.4305 | 18.1982 | 12.1671 | 62.6189 | FALSE | FALSE
0.032544 | 24 | 24 | 0.81071 | 374.6248 | 3577.403 | 23.6109 | 0.048642 | 0.016098 | -3.4694e-18 | 19.457 | 18.2227 | 12.1919 | 62.6605 | FALSE | FALSE
0.032611 | 24 | 24 | 0.81181 | 374.6164 | 3577.3226 | 23.6103 | 0.048709 | 0.016098 | 3.4694e-18 | 19.4835 | 18.2471 | 12.2166 | 62.702 | FALSE | FALSE
0.032678 | 24 | 24 | 0.81292 | 374.6079 | 3577.2422 | 23.6098 | 0.048775 | 0.016098 | 0 | 19.5101 | 18.2716 | 12.2413 | 62.7434 | FALSE | FALSE
0.032744 | 24 | 24 | 0.81402 | 374.5995 | 3577.1618 | 23.6093 | 0.048841 | 0.016097 | 3.4694e-18 | 19.5366 | 18.296 | 12.266 | 62.7846 | FALSE | FALSE
0.032811 | 24 | 24 | 0.81513 | 374.5911 | 3577.0815 | 23.6087 | 0.048908 | 0.016097 | 0 | 19.5631 | 18.3204 | 12.2907 | 62.8258 | FALSE | FALSE
0.032878 | 24 | 24 | 0.81624 | 374.5827 | 3577.0011 | 23.6082 | 0.048974 | 0.016097 | -3.4694e-18 | 19.5897 | 18.3449 | 12.3154 | 62.8668 | FALSE | FALSE
0.032944 | 24 | 24 | 0.81734 | 374.5743 | 3576.9207 | 23.6077 | 0.04904 | 0.016096 | 3.4694e-18 | 19.6162 | 18.3693 | 12.3401 | 62.9077 | FALSE | FALSE
0.033011 | 24 | 24 | 0.81845 | 374.5658 | 3576.8403 | 23.6071 | 0.049107 | 0.016096 | 3.4694e-18 | 19.6427 | 18.3937 | 12.3648 | 62.9485 | FALSE | FALSE
0.033078 | 24 | 24 | 0.81955 | 374.5574 | 3576.7599 | 23.6066 | 0.049173 | 0.016095 | -3.4694e-18 | 19.6692 | 18.4182 | 12.3895 | 62.9892 | FALSE | FALSE
0.033144 | 24 | 24 | 0.82066 | 374.549 | 3576.6795 | 23.6061 | 0.049239 | 0.016095 | 0 | 19.6958 | 18.4426 | 12.4142 | 63.0297 | FALSE | FALSE
0.033211 | 24 | 24 | 0.82176 | 374.5406 | 3576.5991 | 23.6056 | 0.049306 | 0.016095 | 3.4694e-18 | 19.7223 | 18.467 | 12.4389 | 63.0702 | FALSE | FALSE
0.033278 | 24 | 24 | 0.82287 | 374.5322 | 3576.5187 | 23.605 | 0.049372 | 0.016094 | 0 | 19.7488 | 18.4914 | 12.4636 | 63.1105 | FALSE | FALSE
0.033344 | 24 | 24 | 0.82397 | 374.5237 | 3576.4383 | 23.6045 | 0.049438 | 0.016094 | 3.4694e-18 | 19.7754 | 18.5159 | 12.4883 | 63.1507 | FALSE | FALSE
0.033411 | 24 | 24 | 0.82508 | 374.5153 | 3576.3579 | 23.604 | 0.049505 | 0.016094 | -3.4694e-18 | 19.8019 | 18.5403 | 12.513 | 63.1908 | FALSE | FALSE
0.033478 | 24 | 24 | 0.82618 | 374.5069 | 3576.2775 | 23.6034 | 0.049571 | 0.016093 | 0 | 19.8284 | 18.5647 | 12.5377 | 63.2308 | FALSE | FALSE
0.033545 | 24 | 24 | 0.82729 | 374.4985 | 3576.1971 | 23.6029 | 0.049637 | 0.016093 | 0 | 19.855 | 18.5891 | 12.5624 | 63.2707 | FALSE | FALSE
0.033611 | 24 | 24 | 0.8284 | 374.4901 | 3576.1167 | 23.6024 | 0.049704 | 0.016093 | 0 | 19.8815 | 18.6136 | 12.5871 | 63.3105 | FALSE | FALSE
0.033678 | 24 | 24 | 0.8295 | 374.4816 | 3576.0363 | 23.6018 | 0.04977 | 0.016092 | 0 | 19.908 | 18.638 | 12.6118 | 63.3501 | FALSE | FALSE
0.033745 | 24 | 24 | 0.83061 | 374.4732 | 3575.9559 | 23.6013 | 0.049836 | 0.016092 | 0 | 19.9346 | 18.6624 | 12.6364 | 63.3896 | FALSE | FALSE
0.033811 | 24 | 24 | 0.83171 | 374.4648 | 3575.8755 | 23.6008 | 0.049903 | 0.016091 | 3.4694e-18 | 19.9611 | 18.6868 | 12.6611 | 63.4291 | FALSE | FALSE
0.033878 | 24 | 24 | 0.83282 | 374.4564 | 3575.7951 | 23.6002 | 0.049969 | 0.016091 | -3.4694e-18 | 19.9876 | 18.7112 | 12.6858 | 63.4684 | FALSE | FALSE
0.033945 | 24 | 24 | 0.83392 | 374.448 | 3575.7147 | 23.5997 | 0.050035 | 0.016091 | 0 | 20.0141 | 18.7356 | 12.7105 | 63.5076 | FALSE | FALSE
0.034011 | 24 | 24 | 0.83503 | 374.4395 | 3575.6343 | 23.5992 | 0.050102 | 0.01609 | 0 | 20.0407 | 18.7601 | 12.7352 | 63.5467 | FALSE | FALSE
0.034078 | 24 | 24 | 0.83613 | 374.4311 | 3575.5539 | 23.5987 | 0.050168 | 0.01609 | 3.4694e-18 | 20.0672 | 18.7845 | 12.7599 | 63.5857 | FALSE | FALSE
0.034145 | 24 | 24 | 0.83724 | 374.4227 | 3575.4735 | 23.5981 | 0.050234 | 0.01609 | 0 | 20.0937 | 18.8089 | 12.7846 | 63.6246 | FALSE | FALSE
0.034211 | 24 | 24 | 0.83834 | 374.4143 | 3575.3931 | 23.5976 | 0.050301 | 0.016089 | 0 | 20.1203 | 18.8333 | 12.8092 | 63.6634 | FALSE | FALSE
0.034278 | 24 | 24 | 0.83945 | 374.4059 | 3575.3127 | 23.5971 | 0.050367 | 0.016089 | 3.4694e-18 | 20.1468 | 18.8577 | 12.8339 | 63.702 | FALSE | FALSE
0.034345 | 24 | 24 | 0.84056 | 374.3975 | 3575.2323 | 23.5965 | 0.050433 | 0.016089 | 3.4694e-18 | 20.1733 | 18.8821 | 12.8586 | 63.7406 | FALSE | FALSE
0.034411 | 24 | 24 | 0.84166 | 374.389 | 3575.1519 | 23.596 | 0.0505 | 0.016088 | 0 | 20.1999 | 18.9065 | 12.8833 | 63.779 | FALSE | FALSE
0.034478 | 24 | 24 | 0.84277 | 374.3806 | 3575.0715 | 23.5955 | 0.050566 | 0.016088 | 0 | 20.2264 | 18.9309 | 12.908 | 63.8174 | FALSE | FALSE
0.034545 | 24 | 24 | 0.84387 | 374.3722 | 3574.9911 | 23.5949 | 0.050632 | 0.016087 | 3.4694e-18 | 20.2529 | 18.9553 | 12.9326 | 63.8556 | FALSE | FALSE
0.034612 | 24 | 24 | 0.84498 | 374.3638 | 3574.9107 | 23.5944 | 0.050699 | 0.016087 | 0 | 20.2795 | 18.9797 | 12.9573 | 63.8938 | FALSE | FALSE
0.034678 | 24 | 24 | 0.84608 | 374.3554 | 3574.8303 | 23.5939 | 0.050765 | 0.016087 | 3.4694e-18 | 20.306 | 19.0041 | 12.982 | 63.9318 | FALSE | FALSE
0.034745 | 24 | 24 | 0.84719 | 374.3469 | 3574.75 | 23.5933 | 0.050831 | 0.016086 | -3.4694e-18 | 20.3325 | 19.0285 | 13.0067 | 63.9697 | FALSE | FALSE
0.034812 | 24 | 24 | 0.84829 | 374.3385 | 3574.6696 | 23.5928 | 0.050898 | 0.016086 | 3.4694e-18 | 20.359 | 19.0529 | 13.0313 | 64.0075 | FALSE | FALSE
0.034878 | 24 | 24 | 0.8494 | 374.3301 | 3574.5892 | 23.5923 | 0.050964 | 0.016086 | 0 | 20.3856 | 19.0773 | 13.056 | 64.0453 | FALSE | FALSE
0.034945 | 24 | 24 | 0.8505 | 374.3217 | 3574.5088 | 23.5918 | 0.05103 | 0.016085 | 0 | 20.4121 | 19.1017 | 13.0807 | 64.0829 | FALSE | FALSE
0.035012 | 24 | 24 | 0.85161 | 374.3133 | 3574.4284 | 23.5912 | 0.051097 | 0.016085 | -3.4694e-18 | 20.4386 | 19.1261 | 13.1053 | 64.1204 | FALSE | FALSE
0.035078 | 24 | 24 | 0.85272 | 374.3048 | 3574.348 | 23.5907 | 0.051163 | 0.016085 | 0 | 20.4652 | 19.1505 | 13.13 | 64.1578 | FALSE | FALSE
0.035145 | 24 | 24 | 0.85382 | 374.2964 | 3574.2676 | 23.5902 | 0.051229 | 0.016084 | 3.4694e-18 | 20.4917 | 19.1749 | 13.1547 | 64.1951 | FALSE | FALSE
0.035212 | 24 | 24 | 0.85493 | 374.288 | 3574.1872 | 23.5896 | 0.051296 | 0.016084 | -3.4694e-18 | 20.5182 | 19.1993 | 13.1793 | 64.2323 | FALSE | FALSE
0.035278 | 24 | 24 | 0.85603 | 374.2796 | 3574.1068 | 23.5891 | 0.051362 | 0.016083 | 0 | 20.5448 | 19.2237 | 13.204 | 64.2694 | FALSE | FALSE
0.035345 | 24 | 24 | 0.85714 | 374.2712 | 3574.0264 | 23.5886 | 0.051428 | 0.016083 | 0 | 20.5713 | 19.2481 | 13.2287 | 64.3064 | FALSE | FALSE
0.035412 | 24 | 24 | 0.85824 | 374.2627 | 3573.946 | 23.588 | 0.051495 | 0.016083 | 0 | 20.5978 | 19.2725 | 13.2533 | 64.3433 | FALSE | FALSE
0.035478 | 24 | 24 | 0.85935 | 374.2543 | 3573.8656 | 23.5875 | 0.051561 | 0.016082 | -3.4694e-18 | 20.6244 | 19.2969 | 13.278 | 64.3801 | FALSE | FALSE
0.035545 | 24 | 24 | 0.86045 | 374.2459 | 3573.7852 | 23.587 | 0.051627 | 0.016082 | 0 | 20.6509 | 19.3213 | 13.3026 | 64.4168 | FALSE | FALSE
0.035612 | 24 | 24 | 0.86156 | 374.2375 | 3573.7048 | 23.5865 | 0.051694 | 0.016082 | -3.4694e-18 | 20.6774 | 19.3457 | 13.3273 | 64.4534 | FALSE | FALSE
0.035679 | 24 | 24 | 0.86266 | 374.2291 | 3573.6244 | 23.5859 | 0.05176 | 0.016081 | 3.4694e-18 | 20.7039 | 19.37 | 13.352 | 64.4899 | FALSE | FALSE
0.035745 | 24 | 24 | 0.86377 | 374.2207 | 3573.544 | 23.5854 | 0.051826 | 0.016081 | 0 | 20.7305 | 19.3944 | 13.3766 | 64.5263 | FALSE | FALSE
0.035812 | 24 | 24 | 0.86488 | 374.2122 | 3573.4636 | 23.5849 | 0.051893 | 0.016081 | 0 | 20.757 | 19.4188 | 13.4013 | 64.5626 | FALSE | FALSE
0.035879 | 24 | 24 | 0.86598 | 374.2038 | 3573.3832 | 23.5843 | 0.051959 | 0.01608 | 3.4694e-18 | 20.7835 | 19.4432 | 13.4259 | 64.5988 | FALSE | FALSE
0.035945 | 24 | 24 | 0.86709 | 374.1954 | 3573.3028 | 23.5838 | 0.052025 | 0.01608 | -3.4694e-18 | 20.8101 | 19.4676 | 13.4506 | 64.6349 | FALSE | FALSE
0.036012 | 24 | 24 | 0.86819 | 374.187 | 3573.2224 | 23.5833 | 0.052092 | 0.01608 | 0 | 20.8366 | 19.492 | 13.4752 | 64.6709 | FALSE | FALSE
0.036079 | 24 | 24 | 0.8693 | 374.1786 | 3573.142 | 23.5827 | 0.052158 | 0.016079 | -3.4694e-18 | 20.8631 | 19.5163 | 13.4999 | 64.7068 | FALSE | FALSE
0.036145 | 24 | 24 | 0.8704 | 374.1701 | 3573.0616 | 23.5822 | 0.052224 | 0.016079 | 3.4694e-18 | 20.8897 | 19.5407 | 13.5245 | 64.7427 | FALSE | FALSE
0.036212 | 24 | 24 | 0.87151 | 374.1617 | 3572.9812 | 23.5817 | 0.05229 | 0.016078 | 0 | 20.9162 | 19.5651 | 13.5492 | 64.7784 | FALSE | FALSE
0.036279 | 24 | 24 | 0.87261 | 374.1533 | 3572.9008 | 23.5811 | 0.052357 | 0.016078 | 0 | 20.9427 | 19.5895 | 13.5738 | 64.814 | FALSE | FALSE
0.036345 | 24 | 24 | 0.87372 | 374.1449 | 3572.8204 | 23.5806 | 0.052423 | 0.016078 | -3.4694e-18 | 20.9693 | 19.6138 | 13.5985 | 64.8495 | FALSE | FALSE
0.036412 | 24 | 24 | 0.87482 | 374.1365 | 3572.74 | 23.5801 | 0.052489 | 0.016077 | 3.4694e-18 | 20.9958 | 19.6382 | 13.6231 | 64.885 | FALSE | FALSE
0.036479 | 24 | 24 | 0.87593 | 374.128 | 3572.6596 | 23.5796 | 0.052556 | 0.016077 | 3.4694e-18 | 21.0223 | 19.6626 | 13.6478 | 64.9203 | FALSE | FALSE
0.036546 | 24 | 24 | 0.87704 | 374.1196 | 3572.5792 | 23.579 | 0.052622 | 0.016077 | 0 | 21.0488 | 19.687 | 13.6724 | 64.9555 | FALSE | FALSE
0.036612 | 24 | 24 | 0.87814 | 374.1112 | 3572.4988 | 23.5785 | 0.052688 | 0.016076 | 3.4694e-18 | 21.0754 | 19.7113 | 13.697 | 64.9907 | FALSE | FALSE
0.036679 | 24 | 24 | 0.87925 | 374.1028 | 3572.4185 | 23.578 | 0.052755 | 0.016076 | 0 | 21.1019 | 19.7357 | 13.7217 | 65.0258 | FALSE | FALSE
0.036746 | 24 | 24 | 0.88035 | 374.0944 | 3572.3381 | 23.5774 | 0.052821 | 0.016076 | 0 | 21.1284 | 19.7601 | 13.7463 | 65.0607 | FALSE | FALSE
0.036812 | 24 | 24 | 0.88146 | 374.0859 | 3572.2577 | 23.5769 | 0.052887 | 0.016075 | -3.4694e-18 | 21.155 | 19.7844 | 13.771 | 65.0956 | FALSE | FALSE
0.036879 | 24 | 24 | 0.88256 | 374.0775 | 3572.1773 | 23.5764 | 0.052954 | 0.016075 | 3.4694e-18 | 21.1815 | 19.8088 | 13.7956 | 65.1304 | FALSE | FALSE
0.036946 | 24 | 24 | 0.88367 | 374.0691 | 3572.0969 | 23.5758 | 0.05302 | 0.016074 | -3.4694e-18 | 21.208 | 19.8332 | 13.8202 | 65.1651 | FALSE | FALSE
0.037012 | 24 | 24 | 0.88477 | 374.0607 | 3572.0165 | 23.5753 | 0.053086 | 0.016074 | 0 | 21.2346 | 19.8575 | 13.8449 | 65.1996 | FALSE | FALSE
0.037079 | 24 | 24 | 0.88588 | 374.0523 | 3571.9361 | 23.5748 | 0.053153 | 0.016074 | 0 | 21.2611 | 19.8819 | 13.8695 | 65.2341 | FALSE | FALSE
0.037146 | 24 | 24 | 0.88698 | 374.0439 | 3571.8557 | 23.5742 | 0.053219 | 0.016073 | 0 | 21.2876 | 19.9063 | 13.8941 | 65.2686 | FALSE | FALSE
0.037212 | 24 | 24 | 0.88809 | 374.0354 | 3571.7753 | 23.5737 | 0.053285 | 0.016073 | 0 | 21.3142 | 19.9306 | 13.9188 | 65.3029 | FALSE | FALSE
0.037279 | 24 | 24 | 0.8892 | 374.027 | 3571.6949 | 23.5732 | 0.053352 | 0.016073 | -3.4694e-18 | 21.3407 | 19.955 | 13.9434 | 65.3371 | FALSE | FALSE
0.037346 | 24 | 24 | 0.8903 | 374.0186 | 3571.6145 | 23.5727 | 0.053418 | 0.016072 | 0 | 21.3672 | 19.9793 | 13.968 | 65.3712 | FALSE | FALSE
0.037412 | 24 | 24 | 0.89141 | 374.0102 | 3571.5341 | 23.5721 | 0.053484 | 0.016072 | -3.4694e-18 | 21.3937 | 20.0037 | 13.9926 | 65.4053 | FALSE | FALSE
0.037479 | 24 | 24 | 0.89251 | 374.0018 | 3571.4537 | 23.5716 | 0.053551 | 0.016072 | 0 | 21.4203 | 20.0281 | 14.0173 | 65.4393 | FALSE | FALSE
0.037546 | 24 | 24 | 0.89362 | 373.9933 | 3571.3733 | 23.5711 | 0.053617 | 0.016071 | 0 | 21.4468 | 20.0524 | 14.0419 | 65.4731 | FALSE | FALSE
0.037613 | 24 | 24 | 0.89472 | 373.9849 | 3571.2929 | 23.5705 | 0.053683 | 0.016071 | 0 | 21.4733 | 20.0768 | 14.0665 | 65.5069 | FALSE | FALSE
0.037679 | 24 | 24 | 0.89583 | 373.9765 | 3571.2125 | 23.57 | 0.05375 | 0.01607 | -3.4694e-18 | 21.4999 | 20.1011 | 14.0911 | 65.5406 | FALSE | FALSE
0.037746 | 24 | 24 | 0.89693 | 373.9681 | 3571.1321 | 23.5695 | 0.053816 | 0.01607 | 3.4694e-18 | 21.5264 | 20.1255 | 14.1158 | 65.5742 | FALSE | FALSE
0.037813 | 24 | 24 | 0.89804 | 373.9597 | 3571.0517 | 23.5689 | 0.053882 | 0.01607 | 0 | 21.5529 | 20.1498 | 14.1404 | 65.6077 | FALSE | FALSE
0.037879 | 24 | 24 | 0.89914 | 373.9512 | 3570.9713 | 23.5684 | 0.053949 | 0.016069 | -3.4694e-18 | 21.5795 | 20.1742 | 14.165 | 65.6411 | FALSE | FALSE
0.037946 | 24 | 24 | 0.90025 | 373.9428 | 3570.8909 | 23.5679 | 0.054015 | 0.016069 | 0 | 21.606 | 20.1985 | 14.1896 | 65.6745 | FALSE | FALSE
0.038013 | 24 | 24 | 0.90136 | 373.9344 | 3570.8105 | 23.5673 | 0.054081 | 0.016069 | 0 | 21.6325 | 20.2229 | 14.2142 | 65.7077 | FALSE | FALSE
0.038079 | 24 | 24 | 0.90246 | 373.926 | 3570.7301 | 23.5668 | 0.054148 | 0.016068 | 0 | 21.6591 | 20.2472 | 14.2389 | 65.7409 | FALSE | FALSE
0.038146 | 24 | 24 | 0.90357 | 373.9176 | 3570.6497 | 23.5663 | 0.054214 | 0.016068 | -3.4694e-18 | 21.6856 | 20.2716 | 14.2635 | 65.774 | FALSE | FALSE
0.038213 | 24 | 24 | 0.90467 | 373.9091 | 3570.5693 | 23.5658 | 0.05428 | 0.016068 | 3.4694e-18 | 21.7121 | 20.2959 | 14.2881 | 65.807 | FALSE | FALSE
0.038279 | 24 | 24 | 0.90578 | 373.9007 | 3570.4889 | 23.5652 | 0.054347 | 0.016067 | -3.4694e-18 | 21.7387 | 20.3202 | 14.3127 | 65.8399 | FALSE | FALSE
0.038346 | 24 | 24 | 0.90688 | 373.8923 | 3570.4085 | 23.5647 | 0.054413 | 0.016067 | 0 | 21.7652 | 20.3446 | 14.3373 | 65.8727 | FALSE | FALSE
0.038413 | 24 | 24 | 0.90799 | 373.8839 | 3570.3281 | 23.5642 | 0.054479 | 0.016066 | -3.4694e-18 | 21.7917 | 20.3689 | 14.3619 | 65.9055 | FALSE | FALSE
0.038479 | 24 | 24 | 0.90909 | 373.8755 | 3570.2477 | 23.5636 | 0.054546 | 0.016066 | 0 | 21.8182 | 20.3933 | 14.3865 | 65.9381 | FALSE | FALSE
0.038546 | 24 | 24 | 0.9102 | 373.8671 | 3570.1674 | 23.5631 | 0.054612 | 0.016066 | 0 | 21.8448 | 20.4176 | 14.4111 | 65.9707 | FALSE | FALSE
0.038613 | 24 | 24 | 0.9113 | 373.8586 | 3570.087 | 23.5626 | 0.054678 | 0.016065 | -3.4694e-18 | 21.8713 | 20.4419 | 14.4358 | 66.0032 | FALSE | FALSE
0.03868 | 24 | 24 | 0.91241 | 373.8502 | 3570.0066 | 23.562 | 0.054745 | 0.016065 | 3.4694e-18 | 21.8978 | 20.4663 | 14.4604 | 66.0356 | FALSE | FALSE
0.038746 | 24 | 24 | 0.91352 | 373.8418 | 3569.9262 | 23.5615 | 0.054811 | 0.016065 | -3.4694e-18 | 21.9244 | 20.4906 | 14.485 | 66.0679 | FALSE | FALSE
0.038813 | 24 | 24 | 0.91462 | 373.8334 | 3569.8458 | 23.561 | 0.054877 | 0.016064 | 0 | 21.9509 | 20.5149 | 14.5096 | 66.1001 | FALSE | FALSE
0.03888 | 24 | 24 | 0.91573 | 373.825 | 3569.7654 | 23.5605 | 0.054944 | 0.016064 | 0 | 21.9774 | 20.5393 | 14.5342 | 66.1323 | FALSE | FALSE
0.038946 | 24 | 24 | 0.91683 | 373.8165 | 3569.685 | 23.5599 | 0.05501 | 0.016064 | 0 | 22.004 | 20.5636 | 14.5588 | 66.1644 | FALSE | FALSE
0.039013 | 24 | 24 | 0.91794 | 373.8081 | 3569.6046 | 23.5594 | 0.055076 | 0.016063 | 0 | 22.0305 | 20.5879 | 14.5834 | 66.1963 | FALSE | FALSE
0.03908 | 24 | 24 | 0.91904 | 373.7997 | 3569.5242 | 23.5589 | 0.055143 | 0.016063 | 3.4694e-18 | 22.057 | 20.6123 | 14.608 | 66.2282 | FALSE | FALSE
0.039146 | 24 | 24 | 0.92015 | 373.7913 | 3569.4438 | 23.5583 | 0.055209 | 0.016062 | -3.4694e-18 | 22.0836 | 20.6366 | 14.6326 | 66.2601 | FALSE | FALSE
0.039213 | 24 | 24 | 0.92125 | 373.7829 | 3569.3634 | 23.5578 | 0.055275 | 0.016062 | -3.4694e-18 | 22.1101 | 20.6609 | 14.6572 | 66.2918 | FALSE | FALSE
0.03928 | 24 | 24 | 0.92236 | 373.7744 | 3569.283 | 23.5573 | 0.055342 | 0.016062 | 0 | 22.1366 | 20.6853 | 14.6818 | 66.3235 | FALSE | FALSE
0.039346 | 24 | 24 | 0.92346 | 373.766 | 3569.2026 | 23.5567 | 0.055408 | 0.016061 | 0 | 22.1631 | 20.7096 | 14.7064 | 66.3551 | FALSE | FALSE
0.039413 | 24 | 24 | 0.92457 | 373.7576 | 3569.1222 | 23.5562 | 0.055474 | 0.016061 | 0 | 22.1897 | 20.7339 | 14.731 | 66.3866 | FALSE | FALSE
0.03948 | 24 | 24 | 0.92568 | 373.7492 | 3569.0418 | 23.5557 | 0.055541 | 0.016061 | -3.4694e-18 | 22.2162 | 20.7582 | 14.7556 | 66.418 | FALSE | FALSE
0.039547 | 24 | 24 | 0.92678 | 373.7408 | 3568.9614 | 23.5551 | 0.055607 | 0.01606 | 3.4694e-18 | 22.2427 | 20.7825 | 14.7801 | 66.4493 | FALSE | FALSE
0.039613 | 24 | 24 | 0.92789 | 373.7323 | 3568.881 | 23.5546 | 0.055673 | 0.01606 | -3.4694e-18 | 22.2693 | 20.8069 | 14.8047 | 66.4806 | FALSE | FALSE
0.03968 | 24 | 24 | 0.92899 | 373.7239 | 3568.8006 | 23.5541 | 0.055739 | 0.01606 | 3.4694e-18 | 22.2958 | 20.8312 | 14.8293 | 66.5117 | FALSE | FALSE
0.039747 | 24 | 24 | 0.9301 | 373.7155 | 3568.7202 | 23.5536 | 0.055806 | 0.016059 | 0 | 22.3223 | 20.8555 | 14.8539 | 66.5429 | FALSE | FALSE
0.039813 | 24 | 24 | 0.9312 | 373.7071 | 3568.6398 | 23.553 | 0.055872 | 0.016059 | 0 | 22.3489 | 20.8798 | 14.8785 | 66.5739 | FALSE | FALSE
0.03988 | 24 | 24 | 0.93231 | 373.6987 | 3568.5594 | 23.5525 | 0.055938 | 0.016059 | 0 | 22.3754 | 20.9041 | 14.9031 | 66.6048 | FALSE | FALSE
0.039947 | 24 | 24 | 0.93341 | 373.6902 | 3568.479 | 23.552 | 0.056005 | 0.016058 | -3.4694e-18 | 22.4019 | 20.9284 | 14.9277 | 66.6357 | FALSE | FALSE
0.040013 | 24 | 24 | 0.93452 | 373.6818 | 3568.3986 | 23.5514 | 0.056071 | 0.016058 | -3.4694e-18 | 22.4285 | 20.9528 | 14.9523 | 66.6665 | FALSE | FALSE
0.04008 | 24 | 24 | 0.93562 | 373.6734 | 3568.3182 | 23.5509 | 0.056137 | 0.016057 | 0 | 22.455 | 20.9771 | 14.9768 | 66.6972 | FALSE | FALSE
0.040147 | 24 | 24 | 0.93673 | 373.665 | 3568.2378 | 23.5504 | 0.056204 | 0.016057 | 3.4694e-18 | 22.4815 | 21.0014 | 15.0014 | 66.7278 | FALSE | FALSE
0.040213 | 24 | 24 | 0.93784 | 373.6566 | 3568.1574 | 23.5498 | 0.05627 | 0.016057 | 0 | 22.508 | 21.0257 | 15.026 | 66.7584 | FALSE | FALSE
0.04028 | 24 | 24 | 0.93894 | 373.6482 | 3568.077 | 23.5493 | 0.056336 | 0.016056 | 0 | 22.5346 | 21.05 | 15.0506 | 66.7888 | FALSE | FALSE
0.040347 | 24 | 24 | 0.94005 | 373.6397 | 3567.9966 | 23.5488 | 0.056403 | 0.016056 | 0 | 22.5611 | 21.0743 | 15.0752 | 66.8192 | FALSE | FALSE
0.040413 | 24 | 24 | 0.94115 | 373.6313 | 3567.9162 | 23.5482 | 0.056469 | 0.016056 | 3.4694e-18 | 22.5876 | 21.0986 | 15.0997 | 66.8496 | FALSE | FALSE
0.04048 | 24 | 24 | 0.94226 | 373.6229 | 3567.8359 | 23.5477 | 0.056535 | 0.016055 | -3.4694e-18 | 22.6142 | 21.1229 | 15.1243 | 66.8798 | FALSE | FALSE
0.040547 | 24 | 24 | 0.94336 | 373.6145 | 3567.7555 | 23.5472 | 0.056602 | 0.016055 | 3.4694e-18 | 22.6407 | 21.1472 | 15.1489 | 66.91 | FALSE | FALSE
0.040614 | 24 | 24 | 0.94447 | 373.6061 | 3567.6751 | 23.5467 | 0.056668 | 0.016055 | 0 | 22.6672 | 21.1715 | 15.1735 | 66.9401 | FALSE | FALSE
0.04068 | 24 | 24 | 0.94557 | 373.5976 | 3567.5947 | 23.5461 | 0.056734 | 0.016054 | -3.4694e-18 | 22.6938 | 21.1958 | 15.198 | 66.9701 | FALSE | FALSE
0.040747 | 24 | 24 | 0.94668 | 373.5892 | 3567.5143 | 23.5456 | 0.056801 | 0.016054 | 0 | 22.7203 | 21.2201 | 15.2226 | 67.0001 | FALSE | FALSE
0.040814 | 24 | 24 | 0.94778 | 373.5808 | 3567.4339 | 23.5451 | 0.056867 | 0.016053 | 0 | 22.7468 | 21.2444 | 15.2472 | 67.0299 | FALSE | FALSE
0.04088 | 24 | 24 | 0.94889 | 373.5724 | 3567.3535 | 23.5445 | 0.056933 | 0.016053 | 3.4694e-18 | 22.7734 | 21.2687 | 15.2717 | 67.0597 | FALSE | FALSE
0.040947 | 24 | 24 | 0.95 | 373.564 | 3567.2731 | 23.544 | 0.057 | 0.016053 | -3.4694e-18 | 22.7999 | 21.293 | 15.2963 | 67.0894 | FALSE | FALSE
0.041014 | 24 | 24 | 0.9511 | 373.5555 | 3567.1927 | 23.5435 | 0.057066 | 0.016052 | 3.4694e-18 | 22.8264 | 21.3173 | 15.3209 | 67.1191 | FALSE | FALSE
0.04108 | 24 | 24 | 0.95221 | 373.5471 | 3567.1123 | 23.5429 | 0.057132 | 0.016052 | 0 | 22.8529 | 21.3416 | 15.3455 | 67.1487 | FALSE | FALSE
0.041147 | 24 | 24 | 0.95331 | 373.5387 | 3567.0319 | 23.5424 | 0.057199 | 0.016052 | -3.4694e-18 | 22.8795 | 21.3659 | 15.37 | 67.1782 | FALSE | FALSE
0.041214 | 24 | 24 | 0.95442 | 373.5303 | 3566.9515 | 23.5419 | 0.057265 | 0.016051 | 0 | 22.906 | 21.3902 | 15.3946 | 67.2076 | FALSE | FALSE
0.04128 | 24 | 24 | 0.95552 | 373.5219 | 3566.8711 | 23.5413 | 0.057331 | 0.016051 | -3.4694e-18 | 22.9325 | 21.4145 | 15.4191 | 67.237 | FALSE | FALSE
0.041347 | 24 | 24 | 0.95663 | 373.5134 | 3566.7907 | 23.5408 | 0.057398 | 0.016051 | -3.4694e-18 | 22.9591 | 21.4388 | 15.4437 | 67.2662 | FALSE | FALSE
0.041414 | 24 | 24 | 0.95773 | 373.505 | 3566.7103 | 23.5403 | 0.057464 | 0.01605 | -3.4694e-18 | 22.9856 | 21.4631 | 15.4683 | 67.2955 | FALSE | FALSE
0.04148 | 24 | 24 | 0.95884 | 373.4966 | 3566.6299 | 23.5398 | 0.05753 | 0.01605 | 3.4694e-18 | 23.0121 | 21.4874 | 15.4928 | 67.3246 | FALSE | FALSE
0.041547 | 24 | 24 | 0.95994 | 373.4882 | 3566.5495 | 23.5392 | 0.057597 | 0.016049 | 0 | 23.0387 | 21.5117 | 15.5174 | 67.3537 | FALSE | FALSE
0.041614 | 24 | 24 | 0.96105 | 373.4798 | 3566.4691 | 23.5387 | 0.057663 | 0.016049 | -3.4694e-18 | 23.0652 | 21.536 | 15.5419 | 67.3827 | FALSE | FALSE
0.041681 | 24 | 24 | 0.96216 | 373.4714 | 3566.3887 | 23.5382 | 0.057729 | 0.016049 | 0 | 23.0917 | 21.5602 | 15.5665 | 67.4116 | FALSE | FALSE
0.041747 | 24 | 24 | 0.96326 | 373.4629 | 3566.3083 | 23.5376 | 0.057796 | 0.016048 | 3.4694e-18 | 23.1183 | 21.5845 | 15.5911 | 67.4404 | FALSE | FALSE
0.041814 | 24 | 24 | 0.96437 | 373.4545 | 3566.2279 | 23.5371 | 0.057862 | 0.016048 | -3.4694e-18 | 23.1448 | 21.6088 | 15.6156 | 67.4692 | FALSE | FALSE
0.041881 | 24 | 24 | 0.96547 | 373.4461 | 3566.1475 | 23.5366 | 0.057928 | 0.016048 | 0 | 23.1713 | 21.6331 | 15.6402 | 67.4979 | FALSE | FALSE
0.041947 | 24 | 24 | 0.96658 | 373.4377 | 3566.0671 | 23.536 | 0.057995 | 0.016047 | -3.4694e-18 | 23.1978 | 21.6574 | 15.6647 | 67.5266 | FALSE | FALSE
0.042014 | 24 | 24 | 0.96768 | 373.4293 | 3565.9867 | 23.5355 | 0.058061 | 0.016047 | 0 | 23.2244 | 21.6817 | 15.6893 | 67.5551 | FALSE | FALSE
0.042081 | 24 | 24 | 0.96879 | 373.4208 | 3565.9063 | 23.535 | 0.058127 | 0.016047 | 0 | 23.2509 | 21.7059 | 15.7138 | 67.5836 | FALSE | FALSE
0.042147 | 24 | 24 | 0.96989 | 373.4124 | 3565.8259 | 23.5345 | 0.058194 | 0.016046 | 0 | 23.2774 | 21.7302 | 15.7384 | 67.6121 | FALSE | FALSE
0.042214 | 24 | 24 | 0.971 | 373.404 | 3565.7455 | 23.5339 | 0.05826 | 0.016046 | 3.4694e-18 | 23.304 | 21.7545 | 15.7629 | 67.6404 | FALSE | FALSE
0.042281 | 24 | 24 | 0.9721 | 373.3956 | 3565.6651 | 23.5334 | 0.058326 | 0.016045 | -3.4694e-18 | 23.3305 | 21.7788 | 15.7874 | 67.6687 | FALSE | FALSE
0.042347 | 24 | 24 | 0.97321 | 373.3872 | 3565.5848 | 23.5329 | 0.058393 | 0.016045 | 0 | 23.357 | 21.803 | 15.812 | 67.6969 | FALSE | FALSE
0.042414 | 24 | 24 | 0.97432 | 373.3787 | 3565.5044 | 23.5323 | 0.058459 | 0.016045 | 0 | 23.3836 | 21.8273 | 15.8365 | 67.7251 | FALSE | FALSE
0.042481 | 24 | 24 | 0.97542 | 373.3703 | 3565.424 | 23.5318 | 0.058525 | 0.016044 | -3.4694e-18 | 23.4101 | 21.8516 | 15.8611 | 67.7532 | FALSE | FALSE
0.042548 | 24 | 24 | 0.97653 | 373.3619 | 3565.3436 | 23.5313 | 0.058592 | 0.016044 | 0 | 23.4366 | 21.8759 | 15.8856 | 67.7812 | FALSE | FALSE
0.042614 | 24 | 24 | 0.97763 | 373.3535 | 3565.2632 | 23.5307 | 0.058658 | 0.016044 | 0 | 23.4632 | 21.9001 | 15.9102 | 67.8091 | FALSE | FALSE
0.042681 | 24 | 24 | 0.97874 | 373.3451 | 3565.1828 | 23.5302 | 0.058724 | 0.016043 | -3.4694e-18 | 23.4897 | 21.9244 | 15.9347 | 67.837 | FALSE | FALSE
0.042748 | 24 | 24 | 0.97984 | 373.3366 | 3565.1024 | 23.5297 | 0.058791 | 0.016043 | -3.4694e-18 | 23.5162 | 21.9487 | 15.9592 | 67.8648 | FALSE | FALSE
0.042814 | 24 | 24 | 0.98095 | 373.3282 | 3565.022 | 23.5291 | 0.058857 | 0.016043 | 0 | 23.5427 | 21.9729 | 15.9838 | 67.8926 | FALSE | FALSE
0.042881 | 24 | 24 | 0.98205 | 373.3198 | 3564.9416 | 23.5286 | 0.058923 | 0.016042 | 0 | 23.5693 | 21.9972 | 16.0083 | 67.9202 | FALSE | FALSE
0.042948 | 24 | 24 | 0.98316 | 373.3114 | 3564.8612 | 23.5281 | 0.05899 | 0.016042 | -3.4694e-18 | 23.5958 | 22.0215 | 16.0328 | 67.9479 | FALSE | FALSE
0.043014 | 24 | 24 | 0.98426 | 373.303 | 3564.7808 | 23.5276 | 0.059056 | 0.016042 | 0 | 23.6223 | 22.0457 | 16.0574 | 67.9754 | FALSE | FALSE
0.043081 | 24 | 24 | 0.98537 | 373.2946 | 3564.7004 | 23.527 | 0.059122 | 0.016041 | -3.4694e-18 | 23.6489 | 22.07 | 16.0819 | 68.0029 | FALSE | FALSE
0.043148 | 24 | 24 | 0.98648 | 373.2861 | 3564.62 | 23.5265 | 0.059189 | 0.016041 | -3.4694e-18 | 23.6754 | 22.0942 | 16.1064 | 68.0303 | FALSE | FALSE
0.043214 | 24 | 24 | 0.98758 | 373.2777 | 3564.5396 | 23.526 | 0.059255 | 0.01604 | 3.4694e-18 | 23.7019 | 22.1185 | 16.131 | 68.0576 | FALSE | FALSE
0.043281 | 24 | 24 | 0.98869 | 373.2693 | 3564.4592 | 23.5254 | 0.059321 | 0.01604 | 0 | 23.7285 | 22.1428 | 16.1555 | 68.0849 | FALSE | FALSE
0.043348 | 24 | 24 | 0.98979 | 373.2609 | 3564.3788 | 23.5249 | 0.059387 | 0.01604 | 0 | 23.755 | 22.167 | 16.18 | 68.1121 | FALSE | FALSE
0.043414 | 24 | 24 | 0.9909 | 373.2525 | 3564.2984 | 23.5244 | 0.059454 | 0.016039 | -3.4694e-18 | 23.7815 | 22.1913 | 16.2046 | 68.1393 | FALSE | FALSE
0.043481 | 24 | 24 | 0.992 | 373.244 | 3564.218 | 23.5238 | 0.05952 | 0.016039 | 0 | 23.8081 | 22.2155 | 16.2291 | 68.1664 | FALSE | FALSE
0.043548 | 24 | 24 | 0.99311 | 373.2356 | 3564.1376 | 23.5233 | 0.059586 | 0.016039 | -3.4694e-18 | 23.8346 | 22.2398 | 16.2536 | 68.1934 | FALSE | FALSE
0.043615 | 24 | 24 | 0.99421 | 373.2272 | 3564.0572 | 23.5228 | 0.059653 | 0.016038 | -3.4694e-18 | 23.8611 | 22.264 | 16.2781 | 68.2203 | FALSE | FALSE
0.043681 | 24 | 24 | 0.99532 | 373.2188 | 3563.9768 | 23.5222 | 0.059719 | 0.016038 | 0 | 23.8876 | 22.2883 | 16.3027 | 68.2472 | FALSE | FALSE
0.043748 | 24 | 24 | 0.99642 | 373.2104 | 3563.8964 | 23.5217 | 0.059785 | 0.016038 | 0 | 23.9142 | 22.3125 | 16.3272 | 68.274 | FALSE | FALSE
0.043815 | 24 | 24 | 0.99753 | 373.2019 | 3563.816 | 23.5212 | 0.059852 | 0.016037 | 0 | 23.9407 | 22.3368 | 16.3517 | 68.3008 | FALSE | FALSE
0.043881 | 24 | 24 | 0.99864 | 373.1935 | 3563.7356 | 23.5207 | 0.059918 | 0.016037 | -3.4694e-18 | 23.9672 | 22.361 | 16.3762 | 68.3275 | FALSE | FALSE
0.043948 | 24 | 24 | 0.99974 | 373.1851 | 3563.6552 | 23.5201 | 0.059984 | 0.016036 | 0 | 23.9938 | 22.3853 | 16.4007 | 68.3541 | FALSE | FALSE
0.044015 | 24 | 23.9251 | 1 | 371.9955 | 3552.2952 | 23.4451 | 0.06 | 0.015985 | 0 | 23.9251 | 22.3197 | 16.3733 | 68.4354 | TRUE | FALSE
0.044081 | 24 | 23.8273 | 1 | 370.4436 | 3537.4755 | 23.3473 | 0.06 | 0.015919 | 0 | 23.8273 | 22.2266 | 16.3297 | 68.5333 | TRUE | FALSE
0.044148 | 24 | 23.7295 | 1 | 368.8916 | 3522.6557 | 23.2495 | 0.06 | 0.015852 | 0 | 23.7295 | 22.1335 | 16.2858 | 68.6311 | TRUE | FALSE
0.044215 | 24 | 23.6317 | 1 | 367.3397 | 3507.8359 | 23.1517 | 0.06 | 0.015785 | 0 | 23.6317 | 22.0404 | 16.2418 | 68.7289 | TRUE | FALSE
0.044281 | 24 | 23.5339 | 1 | 365.7878 | 3493.0162 | 23.0539 | 0.06 | 0.015719 | 0 | 23.5339 | 21.9473 | 16.1976 | 68.8267 | TRUE | FALSE
0.044348 | 24 | 23.4361 | 1 | 364.2359 | 3478.1964 | 22.9561 | 0.06 | 0.015652 | 0 | 23.4361 | 21.8542 | 16.1532 | 68.9243 | TRUE | FALSE
0.044415 | 24 | 23.3383 | 1 | 362.684 | 3463.3767 | 22.8583 | 0.06 | 0.015585 | 0 | 23.3383 | 21.761 | 16.1085 | 69.0219 | TRUE | FALSE
0.044481 | 24 | 23.2405 | 1 | 361.132 | 3448.5569 | 22.7605 | 0.06 | 0.015519 | 0 | 23.2405 | 21.6679 | 16.0637 | 69.1195 | TRUE | FALSE
0.044548 | 24 | 23.1427 | 1 | 359.5801 | 3433.7372 | 22.6627 | 0.06 | 0.015452 | -1.7347e-18 | 23.1427 | 21.5748 | 16.0186 | 69.2169 | TRUE | FALSE
0.044615 | 24 | 23.0449 | 1 | 358.0282 | 3418.9174 | 22.5649 | 0.06 | 0.015385 | 0 | 23.0449 | 21.4817 | 15.9734 | 69.3143 | TRUE | FALSE
0.044682 | 24 | 22.947 | 1 | 356.4763 | 3404.0977 | 22.467 | 0.06 | 0.015318 | 0 | 22.947 | 21.3886 | 15.9279 | 69.4116 | TRUE | FALSE
0.044748 | 24 | 22.8492 | 1 | 354.9244 | 3389.2779 | 22.3692 | 0.06 | 0.015252 | 1.7347e-18 | 22.8492 | 21.2955 | 15.8822 | 69.5089 | TRUE | FALSE
0.044815 | 24 | 22.7514 | 1 | 353.3724 | 3374.4582 | 22.2714 | 0.06 | 0.015185 | -1.7347e-18 | 22.7514 | 21.2023 | 15.8364 | 69.606 | TRUE | FALSE
0.044882 | 24 | 22.6536 | 1 | 351.8205 | 3359.6384 | 22.1736 | 0.06 | 0.015118 | 0 | 22.6536 | 21.1092 | 15.7903 | 69.7031 | TRUE | FALSE
0.044948 | 24 | 22.5558 | 1 | 350.2686 | 3344.8186 | 22.0758 | 0.06 | 0.015052 | 0 | 22.5558 | 21.0161 | 15.744 | 69.8001 | TRUE | FALSE
0.045015 | 24 | 22.458 | 1 | 348.7167 | 3329.9989 | 21.978 | 0.06 | 0.014985 | 1.7347e-18 | 22.458 | 20.923 | 15.6975 | 69.8971 | TRUE | FALSE
0.045082 | 24 | 22.3602 | 1 | 347.1647 | 3315.1791 | 21.8802 | 0.06 | 0.014918 | -1.7347e-18 | 22.3602 | 20.8299 | 15.6508 | 69.994 | TRUE | FALSE
0.045148 | 24 | 22.2624 | 1 | 345.6128 | 3300.3594 | 21.7824 | 0.06 | 0.014852 | 0 | 22.2624 | 20.7368 | 15.6039 | 70.0907 | TRUE | FALSE
0.045215 | 24 | 22.1646 | 1 | 344.0609 | 3285.5396 | 21.6846 | 0.06 | 0.014785 | 0 | 22.1646 | 20.6437 | 15.5567 | 70.1874 | TRUE | FALSE
0.045282 | 24 | 22.0668 | 1 | 342.509 | 3270.7199 | 21.5868 | 0.06 | 0.014718 | 1.7347e-18 | 22.0668 | 20.5505 | 15.5094 | 70.2841 | TRUE | FALSE
0.045348 | 24 | 21.9689 | 1 | 340.9571 | 3255.9001 | 21.4889 | 0.06 | 0.014652 | 1.7347e-18 | 21.9689 | 20.4574 | 15.4619 | 70.3806 | TRUE | FALSE
0.045415 | 24 | 21.8711 | 1 | 339.4051 | 3241.0804 | 21.3911 | 0.06 | 0.014585 | 0 | 21.8711 | 20.3643 | 15.4141 | 70.4771 | TRUE | FALSE
0.045482 | 24 | 21.7733 | 1 | 337.8532 | 3226.2606 | 21.2933 | 0.06 | 0.014518 | 0 | 21.7733 | 20.2712 | 15.3662 | 70.5734 | TRUE | FALSE
0.045549 | 24 | 21.6755 | 1 | 336.3013 | 3211.4409 | 21.1955 | 0.06 | 0.014451 | 0 | 21.6755 | 20.1781 | 15.318 | 70.6697 | TRUE | FALSE
0.045615 | 24 | 21.5777 | 1 | 334.7494 | 3196.6211 | 21.0977 | 0.06 | 0.014385 | 0 | 21.5777 | 20.085 | 15.2697 | 70.7659 | TRUE | FALSE
0.045682 | 24 | 21.4799 | 1 | 333.1975 | 3181.8013 | 20.9999 | 0.06 | 0.014318 | 0 | 21.4799 | 19.9918 | 15.2211 | 70.8621 | TRUE | FALSE
0.045749 | 24 | 21.3821 | 1 | 331.6455 | 3166.9816 | 20.9021 | 0.06 | 0.014251 | 0 | 21.3821 | 19.8987 | 15.1723 | 70.9581 | TRUE | FALSE
0.045815 | 24 | 21.2843 | 1 | 330.0936 | 3152.1618 | 20.8043 | 0.06 | 0.014185 | 0 | 21.2843 | 19.8056 | 15.1233 | 71.054 | TRUE | FALSE
0.045882 | 24 | 21.1865 | 1 | 328.5417 | 3137.3421 | 20.7065 | 0.06 | 0.014118 | -1.7347e-18 | 21.1865 | 19.7125 | 15.0741 | 71.1499 | TRUE | FALSE
0.045949 | 24 | 21.0886 | 1 | 326.9898 | 3122.5223 | 20.6086 | 0.06 | 0.014051 | 0 | 21.0886 | 19.6194 | 15.0247 | 71.2456 | TRUE | FALSE
0.046015 | 24 | 20.9908 | 1 | 325.4379 | 3107.7026 | 20.5108 | 0.06 | 0.013985 | 0 | 20.9908 | 19.5263 | 14.9751 | 71.3413 | TRUE | FALSE
0.046082 | 24 | 20.893 | 1 | 323.8859 | 3092.8828 | 20.413 | 0.06 | 0.013918 | 1.7347e-18 | 20.893 | 19.4332 | 14.9253 | 71.4369 | TRUE | FALSE
0.046149 | 24 | 20.7952 | 1 | 322.334 | 3078.0631 | 20.3152 | 0.06 | 0.013851 | -1.7347e-18 | 20.7952 | 19.34 | 14.8753 | 71.5323 | TRUE | FALSE
0.046215 | 24 | 20.6974 | 1 | 320.7821 | 3063.2433 | 20.2174 | 0.06 | 0.013785 | 0 | 20.6974 | 19.2469 | 14.8251 | 71.6277 | TRUE | FALSE
0.046282 | 24 | 20.5996 | 1 | 319.2302 | 3048.4235 | 20.1196 | 0.06 | 0.013718 | 0 | 20.5996 | 19.1538 | 14.7746 | 71.723 | TRUE | FALSE
0.046349 | 24 | 20.5018 | 1 | 317.6782 | 3033.6038 | 20.0218 | 0.06 | 0.013651 | 0 | 20.5018 | 19.0607 | 14.724 | 71.8181 | TRUE | FALSE
0.046415 | 24 | 20.404 | 1 | 316.1263 | 3018.784 | 19.924 | 0.06 | 0.013585 | -1.7347e-18 | 20.404 | 18.9676 | 14.6732 | 71.9132 | TRUE | FALSE
0.046482 | 24 | 20.3062 | 1 | 314.5744 | 3003.9643 | 19.8262 | 0.06 | 0.013518 | 0 | 20.3062 | 18.8745 | 14.6221 | 72.0082 | TRUE | FALSE
0.046549 | 24 | 20.2084 | 1 | 313.0225 | 2989.1445 | 19.7284 | 0.06 | 0.013451 | 0 | 20.2084 | 18.7813 | 14.5708 | 72.103 | TRUE | FALSE
0.046616 | 24 | 20.1105 | 1 | 311.4706 | 2974.3248 | 19.6305 | 0.06 | 0.013384 | 1.7347e-18 | 20.1105 | 18.6882 | 14.5194 | 72.1978 | TRUE | FALSE
0.046682 | 24 | 20.0127 | 1 | 309.9186 | 2959.505 | 19.5327 | 0.06 | 0.013318 | 1.7347e-18 | 20.0127 | 18.5951 | 14.4677 | 72.2924 | TRUE | FALSE
0.046749 | 24 | 19.9149 | 1 | 308.3667 | 2944.6853 | 19.4349 | 0.06 | 0.013251 | 0 | 19.9149 | 18.502 | 14.4158 | 72.387 | TRUE | FALSE
0.046816 | 24 | 19.8171 | 1 | 306.8148 | 2929.8655 | 19.3371 | 0.06 | 0.013184 | 0 | 19.8171 | 18.4089 | 14.3637 | 72.4814 | TRUE | FALSE
0.046882 | 24 | 19.7193 | 1 | 305.2629 | 2915.0458 | 19.2393 | 0.06 | 0.013118 | 0 | 19.7193 | 18.3158 | 14.3114 | 72.5757 | TRUE | FALSE
0.046949 | 24 | 19.6215 | 1 | 303.711 | 2900.226 | 19.1415 | 0.06 | 0.013051 | 0 | 19.6215 | 18.2227 | 14.2589 | 72.6699 | TRUE | FALSE
0.047016 | 24 | 19.5237 | 1 | 302.159 | 2885.4062 | 19.0437 | 0.06 | 0.012984 | 0 | 19.5237 | 18.1295 | 14.2062 | 72.764 | TRUE | FALSE
0.047082 | 24 | 19.4259 | 1 | 300.6071 | 2870.5865 | 18.9459 | 0.06 | 0.012918 | 0 | 19.4259 | 18.0364 | 14.1533 | 72.858 | TRUE | FALSE
0.047149 | 24 | 19.3281 | 1 | 299.0552 | 2855.7667 | 18.8481 | 0.06 | 0.012851 | 0 | 19.3281 | 17.9433 | 14.1002 | 72.9518 | TRUE | FALSE
0.047216 | 24 | 19.2303 | 1 | 297.5033 | 2840.947 | 18.7503 | 0.06 | 0.012784 | -1.7347e-18 | 19.2303 | 17.8502 | 14.0468 | 73.0455 | TRUE | FALSE
0.047282 | 24 | 19.1324 | 1 | 295.9514 | 2826.1272 | 18.6524 | 0.06 | 0.012718 | 0 | 19.1324 | 17.7571 | 13.9933 | 73.1391 | TRUE | FALSE
0.047349 | 24 | 19.0346 | 1 | 294.3994 | 2811.3075 | 18.5546 | 0.06 | 0.012651 | 0 | 19.0346 | 17.664 | 13.9396 | 73.2326 | TRUE | FALSE
0.047416 | 24 | 18.9368 | 1 | 292.8475 | 2796.4877 | 18.4568 | 0.06 | 0.012584 | 0 | 18.9368 | 17.5709 | 13.8856 | 73.3259 | TRUE | FALSE
0.047482 | 24 | 18.839 | 1 | 291.2956 | 2781.668 | 18.359 | 0.06 | 0.012518 | -1.7347e-18 | 18.839 | 17.4777 | 13.8314 | 73.4192 | TRUE | FALSE
0.047549 | 24 | 18.7412 | 1 | 289.7437 | 2766.8482 | 18.2612 | 0.06 | 0.012451 | 0 | 18.7412 | 17.3846 | 13.7771 | 73.5122 | TRUE | FALSE
0.047616 | 24 | 18.6434 | 1 | 288.1917 | 2752.0285 | 18.1634 | 0.06 | 0.012384 | 0 | 18.6434 | 17.2915 | 13.7225 | 73.6052 | TRUE | FALSE
0.047683 | 24 | 18.5456 | 1 | 286.6398 | 2737.2087 | 18.0656 | 0.06 | 0.012317 | 0 | 18.5456 | 17.1984 | 13.6677 | 73.698 | TRUE | FALSE
0.047749 | 24 | 18.4478 | 1 | 285.0879 | 2722.3889 | 17.9678 | 0.06 | 0.012251 | -1.7347e-18 | 18.4478 | 17.1053 | 13.6127 | 73.7907 | TRUE | FALSE
0.047816 | 24 | 18.35 | 1 | 283.536 | 2707.5692 | 17.87 | 0.06 | 0.012184 | 0 | 18.35 | 17.0122 | 13.5575 | 73.8832 | TRUE | FALSE
0.047883 | 24 | 18.2521 | 1 | 281.9841 | 2692.7494 | 17.7721 | 0.06 | 0.012117 | 0 | 18.2521 | 16.919 | 13.5021 | 73.9756 | TRUE | FALSE
0.047949 | 24 | 18.1543 | 1 | 280.4321 | 2677.9297 | 17.6743 | 0.06 | 0.012051 | 0 | 18.1543 | 16.8259 | 13.4465 | 74.0679 | TRUE | FALSE
0.048016 | 24 | 18.0565 | 1 | 278.8802 | 2663.1099 | 17.5765 | 0.06 | 0.011984 | 1.7347e-18 | 18.0565 | 16.7328 | 13.3907 | 74.16 | TRUE | FALSE
0.048083 | 24 | 17.9587 | 1 | 277.3283 | 2648.2902 | 17.4787 | 0.06 | 0.011917 | 0 | 17.9587 | 16.6397 | 13.3347 | 74.2519 | TRUE | FALSE
0.048149 | 24 | 17.8609 | 1 | 275.7764 | 2633.4704 | 17.3809 | 0.06 | 0.011851 | 0 | 17.8609 | 16.5466 | 13.2785 | 74.3437 | TRUE | FALSE
0.048216 | 24 | 17.7631 | 1 | 274.2245 | 2618.6507 | 17.2831 | 0.06 | 0.011784 | 0 | 17.7631 | 16.4535 | 13.222 | 74.4354 | TRUE | FALSE
0.048283 | 24 | 17.6653 | 1 | 272.6725 | 2603.8309 | 17.1853 | 0.06 | 0.011717 | 1.7347e-18 | 17.6653 | 16.3604 | 13.1654 | 74.5269 | TRUE | FALSE
0.048349 | 24 | 17.5675 | 1 | 271.1206 | 2589.0112 | 17.0875 | 0.06 | 0.011651 | 0 | 17.5675 | 16.2672 | 13.1085 | 74.6182 | TRUE | FALSE
0.048416 | 24 | 17.4697 | 1 | 269.5687 | 2574.1914 | 16.9897 | 0.06 | 0.011584 | 0 | 17.4697 | 16.1741 | 13.0515 | 74.7094 | TRUE | FALSE
0.048483 | 24 | 17.3719 | 1 | 268.0168 | 2559.3716 | 16.8919 | 0.06 | 0.011517 | 0 | 17.3719 | 16.081 | 12.9942 | 74.8004 | TRUE | FALSE
0.04855 | 24 | 17.274 | 1 | 266.4649 | 2544.5519 | 16.794 | 0.06 | 0.01145 | 0 | 17.274 | 15.9879 | 12.9367 | 74.8912 | TRUE | FALSE
0.048616 | 24 | 17.1762 | 1 | 264.9129 | 2529.7321 | 16.6962 | 0.06 | 0.011384 | 0 | 17.1762 | 15.8948 | 12.8791 | 74.9819 | TRUE | FALSE
0.048683 | 24 | 17.0784 | 1 | 263.361 | 2514.9124 | 16.5984 | 0.06 | 0.011317 | 0 | 17.0784 | 15.8017 | 12.8212 | 75.0724 | TRUE | FALSE
0.04875 | 24 | 16.9806 | 1 | 261.8091 | 2500.0926 | 16.5006 | 0.06 | 0.01125 | 0 | 16.9806 | 15.7085 | 12.7631 | 75.1627 | TRUE | FALSE
0.048816 | 24 | 16.8828 | 1 | 260.2572 | 2485.2729 | 16.4028 | 0.06 | 0.011184 | -1.7347e-18 | 16.8828 | 15.6154 | 12.7048 | 75.2528 | TRUE | FALSE
0.048883 | 24 | 16.785 | 1 | 258.7052 | 2470.4531 | 16.305 | 0.06 | 0.011117 | -1.7347e-18 | 16.785 | 15.5223 | 12.6463 | 75.3428 | TRUE | FALSE
0.04895 | 24 | 16.6872 | 1 | 257.1533 | 2455.6334 | 16.2072 | 0.06 | 0.01105 | 0 | 16.6872 | 15.4292 | 12.5876 | 75.4325 | TRUE | FALSE
0.049016 | 24 | 16.5894 | 1 | 255.6014 | 2440.8136 | 16.1094 | 0.06 | 0.010984 | 0 | 16.5894 | 15.3361 | 12.5286 | 75.5221 | TRUE | FALSE
0.049083 | 24 | 16.4916 | 1 | 254.0495 | 2425.9938 | 16.0116 | 0.06 | 0.010917 | 0 | 16.4916 | 15.243 | 12.4695 | 75.6115 | TRUE | FALSE
0.04915 | 24 | 16.3937 | 1 | 252.4976 | 2411.1741 | 15.9137 | 0.06 | 0.01085 | 0 | 16.3937 | 15.1499 | 12.4102 | 75.7007 | TRUE | FALSE
0.049216 | 24 | 16.2959 | 1 | 250.9456 | 2396.3543 | 15.8159 | 0.06 | 0.010784 | 0 | 16.2959 | 15.0567 | 12.3506 | 75.7897 | TRUE | FALSE
0.049283 | 24 | 16.1981 | 1 | 249.3937 | 2381.5346 | 15.7181 | 0.06 | 0.010717 | 0 | 16.1981 | 14.9636 | 12.2909 | 75.8785 | TRUE | FALSE
0.04935 | 24 | 16.1003 | 1 | 247.8418 | 2366.7148 | 15.6203 | 0.06 | 0.01065 | 0 | 16.1003 | 14.8705 | 12.2309 | 75.9671 | TRUE | FALSE
0.049416 | 24 | 16.0025 | 1 | 246.2899 | 2351.8951 | 15.5225 | 0.06 | 0.010584 | 0 | 16.0025 | 14.7774 | 12.1708 | 76.0554 | TRUE | FALSE
0.049483 | 24 | 15.9047 | 1 | 244.738 | 2337.0753 | 15.4247 | 0.06 | 0.010517 | 0 | 15.9047 | 14.6843 | 12.1104 | 76.1436 | TRUE | FALSE
0.04955 | 24 | 15.8069 | 1 | 243.186 | 2322.2556 | 15.3269 | 0.06 | 0.01045 | 0 | 15.8069 | 14.5912 | 12.0498 | 76.2315 | TRUE | FALSE
0.049617 | 24 | 15.7091 | 1 | 241.6341 | 2307.4358 | 15.2291 | 0.06 | 0.010383 | 0 | 15.7091 | 14.498 | 11.989 | 76.3192 | TRUE | FALSE
0.049683 | 24 | 15.6113 | 1 | 240.0822 | 2292.6161 | 15.1313 | 0.06 | 0.010317 | 0 | 15.6113 | 14.4049 | 11.9281 | 76.4067 | TRUE | FALSE
0.04975 | 24 | 15.5135 | 1 | 238.5303 | 2277.7963 | 15.0335 | 0.06 | 0.01025 | 0 | 15.5135 | 14.3118 | 11.8669 | 76.494 | TRUE | FALSE
0.049817 | 24 | 15.4156 | 1 | 236.9783 | 2262.9765 | 14.9356 | 0.06 | 0.010183 | 0 | 15.4156 | 14.2187 | 11.8055 | 76.581 | TRUE | FALSE
0.049883 | 24 | 15.3178 | 1 | 235.4264 | 2248.1568 | 14.8378 | 0.06 | 0.010117 | 0 | 15.3178 | 14.1256 | 11.7438 | 76.6678 | TRUE | FALSE
0.04995 | 24 | 15.22 | 1 | 233.8745 | 2233.337 | 14.74 | 0.06 | 0.01005 | 0 | 15.22 | 14.0325 | 11.682 | 76.7543 | TRUE | FALSE
0.050017 | 24 | 15.1222 | 1 | 232.3226 | 2218.5173 | 14.6422 | 0.06 | 0.0099833 | 0 | 15.1222 | 13.9394 | 11.62 | 76.8406 | TRUE | FALSE
0.050083 | 24 | 15.0244 | 1 | 230.7707 | 2203.6975 | 14.5444 | 0.06 | 0.0099166 | 0 | 15.0244 | 13.8462 | 11.5578 | 76.9267 | TRUE | FALSE
0.05015 | 24 | 14.9266 | 1 | 229.2187 | 2188.8778 | 14.4466 | 0.06 | 0.0098499 | 0 | 14.9266 | 13.7531 | 11.4953 | 77.0124 | TRUE | FALSE
0.050217 | 24 | 14.8288 | 1 | 227.6668 | 2174.058 | 14.3488 | 0.06 | 0.0097833 | 0 | 14.8288 | 13.66 | 11.4327 | 77.0979 | TRUE | FALSE
0.050283 | 24 | 14.731 | 1 | 226.1149 | 2159.2383 | 14.251 | 0.06 | 0.0097166 | 0 | 14.731 | 13.5669 | 11.3698 | 77.1832 | TRUE | FALSE
0.05035 | 24 | 14.6332 | 1 | 224.563 | 2144.4185 | 14.1532 | 0.06 | 0.0096499 | 0 | 14.6332 | 13.4738 | 11.3068 | 77.2681 | TRUE | FALSE
0.050417 | 24 | 14.5354 | 1 | 223.0111 | 2129.5988 | 14.0554 | 0.06 | 0.0095832 | 0 | 14.5354 | 13.3807 | 11.2435 | 77.3528 | TRUE | FALSE
0.050483 | 24 | 14.4375 | 1 | 221.4591 | 2114.779 | 13.9575 | 0.06 | 0.0095165 | 0 | 14.4375 | 13.2875 | 11.18 | 77.4372 | TRUE | FALSE
0.05055 | 24 | 14.3397 | 1 | 219.9072 | 2099.9592 | 13.8597 | 0.06 | 0.0094498 | 0 | 14.3397 | 13.1944 | 11.1164 | 77.5213 | TRUE | FALSE
0.050617 | 24 | 14.2419 | 1 | 218.3553 | 2085.1395 | 13.7619 | 0.06 | 0.0093831 | 0 | 14.2419 | 13.1013 | 11.0525 | 77.6051 | TRUE | FALSE
0.050684 | 24 | 14.1441 | 1 | 216.8034 | 2070.3197 | 13.6641 | 0.06 | 0.0093164 | 0 | 14.1441 | 13.0082 | 10.9884 | 77.6886 | TRUE | FALSE
0.05075 | 24 | 14.0463 | 1 | 215.2515 | 2055.5 | 13.5663 | 0.06 | 0.0092497 | 0 | 14.0463 | 12.9151 | 10.9241 | 77.7718 | TRUE | FALSE
0.050817 | 24 | 13.9485 | 1 | 213.6995 | 2040.6802 | 13.4685 | 0.06 | 0.0091831 | 0 | 13.9485 | 12.822 | 10.8596 | 77.8547 | TRUE | FALSE
0.050884 | 24 | 13.8507 | 1 | 212.1476 | 2025.8605 | 13.3707 | 0.06 | 0.0091164 | 0 | 13.8507 | 12.7289 | 10.7948 | 77.9373 | TRUE | FALSE
0.05095 | 24 | 13.7529 | 1 | 210.5957 | 2011.0407 | 13.2729 | 0.06 | 0.0090497 | 0 | 13.7529 | 12.6357 | 10.7299 | 78.0195 | TRUE | FALSE
0.051017 | 24 | 13.6551 | 1 | 209.0438 | 1996.221 | 13.1751 | 0.06 | 0.008983 | 0 | 13.6551 | 12.5426 | 10.6648 | 78.1014 | TRUE | FALSE
0.051084 | 24 | 13.5572 | 1 | 207.4918 | 1981.4012 | 13.0772 | 0.06 | 0.0089163 | 0 | 13.5572 | 12.4495 | 10.5995 | 78.1829 | TRUE | FALSE
0.05115 | 24 | 13.4594 | 1 | 205.9399 | 1966.5815 | 12.9794 | 0.06 | 0.0088496 | 0 | 13.4594 | 12.3564 | 10.5339 | 78.2641 | TRUE | FALSE
0.051217 | 24 | 13.3616 | 1 | 204.388 | 1951.7617 | 12.8816 | 0.06 | 0.0087829 | 0 | 13.3616 | 12.2633 | 10.4682 | 78.3449 | TRUE | FALSE
0.051284 | 24 | 13.2638 | 1 | 202.8361 | 1936.9419 | 12.7838 | 0.06 | 0.0087162 | 0 | 13.2638 | 12.1702 | 10.4022 | 78.4254 | TRUE | FALSE
0.05135 | 24 | 13.166 | 1 | 201.2842 | 1922.1222 | 12.686 | 0.06 | 0.0086495 | 0 | 13.166 | 12.077 | 10.336 | 78.5054 | TRUE | FALSE
0.051417 | 24 | 13.0682 | 1 | 199.7322 | 1907.3024 | 12.5882 | 0.06 | 0.0085829 | 0 | 13.0682 | 11.9839 | 10.2697 | 78.5851 | TRUE | FALSE
0.051484 | 24 | 12.9704 | 1 | 198.1803 | 1892.4827 | 12.4904 | 0.06 | 0.0085162 | 0 | 12.9704 | 11.8908 | 10.2031 | 78.6644 | TRUE | FALSE
0.051551 | 24 | 12.8726 | 1 | 196.6284 | 1877.6629 | 12.3926 | 0.06 | 0.0084495 | 0 | 12.8726 | 11.7977 | 10.1363 | 78.7433 | TRUE | FALSE
0.051617 | 24 | 12.7748 | 1 | 195.0765 | 1862.8432 | 12.2948 | 0.06 | 0.0083828 | 0 | 12.7748 | 11.7046 | 10.0693 | 78.8218 | TRUE | FALSE
0.051684 | 24 | 12.677 | 1 | 193.5246 | 1848.0234 | 12.197 | 0.06 | 0.0083161 | 0 | 12.677 | 11.6115 | 10.0021 | 78.8999 | TRUE | FALSE
0.051751 | 24 | 12.5791 | 1 | 191.9726 | 1833.2037 | 12.0991 | 0.06 | 0.0082494 | 0 | 12.5791 | 11.5184 | 9.9347 | 78.9775 | TRUE | FALSE
0.051817 | 24 | 12.4813 | 1 | 190.4207 | 1818.3839 | 12.0013 | 0.06 | 0.0081827 | 0 | 12.4813 | 11.4252 | 9.8671 | 79.0547 | TRUE | FALSE
0.051884 | 24 | 12.3835 | 1 | 188.8688 | 1803.5642 | 11.9035 | 0.06 | 0.008116 | 0 | 12.3835 | 11.3321 | 9.7993 | 79.1314 | TRUE | FALSE
0.051951 | 24 | 12.2857 | 1 | 187.3169 | 1788.7444 | 11.8057 | 0.06 | 0.0080493 | 0 | 12.2857 | 11.239 | 9.7312 | 79.2077 | TRUE | FALSE
0.052017 | 24 | 12.1879 | 1 | 185.765 | 1773.9246 | 11.7079 | 0.06 | 0.0079827 | 0 | 12.1879 | 11.1459 | 9.663 | 79.2835 | TRUE | FALSE
0.052084 | 24 | 12.0901 | 1 | 184.213 | 1759.1049 | 11.6101 | 0.06 | 0.007916 | 0 | 12.0901 | 11.0528 | 9.5946 | 79.3588 | TRUE | FALSE
0.052151 | 24 | 11.9923 | 1 | 182.6611 | 1744.2851 | 11.5123 | 0.06 | 0.0078493 | 0 | 11.9923 | 10.9597 | 9.5259 | 79.4337 | TRUE | FALSE
0.052217 | 24 | 11.8945 | 1 | 181.1092 | 1729.4654 | 11.4145 | 0.06 | 0.0077826 | -8.6736e-19 | 11.8945 | 10.8666 | 9.4571 | 79.508 | TRUE | FALSE
0.052284 | 24 | 11.7967 | 1 | 179.5573 | 1714.6456 | 11.3167 | 0.06 | 0.0077159 | 0 | 11.7967 | 10.7734 | 9.388 | 79.5817 | TRUE | FALSE
0.052351 | 24 | 11.6989 | 1 | 178.0053 | 1699.8259 | 11.2189 | 0.06 | 0.0076492 | 0 | 11.6989 | 10.6803 | 9.3187 | 79.655 | TRUE | FALSE
0.052417 | 24 | 11.601 | 1 | 176.4534 | 1685.0061 | 11.121 | 0.06 | 0.0075825 | 0 | 11.601 | 10.5872 | 9.2492 | 79.7277 | TRUE | FALSE
0.052484 | 24 | 11.5032 | 1 | 174.9015 | 1670.1864 | 11.0232 | 0.06 | 0.0075158 | 8.6736e-19 | 11.5032 | 10.4941 | 9.1796 | 79.7998 | TRUE | FALSE
0.052551 | 24 | 11.4054 | 1 | 173.3496 | 1655.3666 | 10.9254 | 0.06 | 0.0074491 | 0 | 11.4054 | 10.401 | 9.1097 | 79.8714 | TRUE | FALSE
0.052618 | 24 | 11.3076 | 1 | 171.7977 | 1640.5468 | 10.8276 | 0.06 | 0.0073825 | 8.6736e-19 | 11.3076 | 10.3079 | 9.0396 | 79.9424 | TRUE | FALSE
0.052684 | 24 | 11.2098 | 1 | 170.2457 | 1625.7271 | 10.7298 | 0.06 | 0.0073158 | -8.6736e-19 | 11.2098 | 10.2147 | 8.9693 | 80.0127 | TRUE | FALSE
0.052751 | 24 | 11.112 | 1 | 168.6938 | 1610.9073 | 10.632 | 0.06 | 0.0072491 | 8.6736e-19 | 11.112 | 10.1216 | 8.8988 | 80.0825 | TRUE | FALSE
0.052818 | 24 | 11.0142 | 1 | 167.1419 | 1596.0876 | 10.5342 | 0.06 | 0.0071824 | 0 | 11.0142 | 10.0285 | 8.828 | 80.1516 | TRUE | FALSE
0.052884 | 24 | 10.9164 | 1 | 165.59 | 1581.2678 | 10.4364 | 0.06 | 0.0071157 | 8.6736e-19 | 10.9164 | 9.9354 | 8.7571 | 80.22 | TRUE | FALSE
0.052951 | 24 | 10.8186 | 1 | 164.0381 | 1566.4481 | 10.3386 | 0.06 | 0.007049 | 0 | 10.8186 | 9.8423 | 8.686 | 80.2878 | TRUE | FALSE
0.053018 | 24 | 10.7207 | 1 | 162.4861 | 1551.6283 | 10.2407 | 0.06 | 0.0069823 | 0 | 10.7207 | 9.7492 | 8.6146 | 80.3548 | TRUE | FALSE
0.053084 | 24 | 10.6229 | 1 | 160.9342 | 1536.8086 | 10.1429 | 0.06 | 0.0069156 | 0 | 10.6229 | 9.6561 | 8.5431 | 80.4212 | TRUE | FALSE
0.053151 | 24 | 10.5251 | 1 | 159.3823 | 1521.9888 | 10.0451 | 0.06 | 0.0068489 | 0 | 10.5251 | 9.5629 | 8.4713 | 80.4868 | TRUE | FALSE
0.053218 | 24 | 10.4273 | 1 | 157.8304 | 1507.1691 | 9.9473 | 0.06 | 0.0067823 | 0 | 10.4273 | 9.4698 | 8.3994 | 80.5517 | TRUE | FALSE
0.053284 | 24 | 10.3295 | 1 | 156.2785 | 1492.3493 | 9.8495 | 0.06 | 0.0067156 | -8.6736e-19 | 10.3295 | 9.3767 | 8.3272 | 80.6157 | TRUE | FALSE
0.053351 | 24 | 10.2317 | 1 | 154.7265 | 1477.5295 | 9.7517 | 0.06 | 0.0066489 | 0 | 10.2317 | 9.2836 | 8.2548 | 80.679 | TRUE | FALSE
0.053418 | 24 | 10.1339 | 1 | 153.1746 | 1462.7098 | 9.6539 | 0.06 | 0.0065822 | -8.6736e-19 | 10.1339 | 9.1905 | 8.1823 | 80.7415 | TRUE | FALSE
0.053484 | 24 | 10.0361 | 1 | 151.6227 | 1447.89 | 9.5561 | 0.06 | 0.0065155 | 0 | 10.0361 | 9.0974 | 8.1095 | 80.8031 | TRUE | FALSE
0.053551 | 24 | 9.9383 | 1 | 150.0708 | 1433.0703 | 9.4583 | 0.06 | 0.0064488 | -8.6736e-19 | 9.9383 | 9.0042 | 8.0365 | 80.8639 | TRUE | FALSE
0.053618 | 24 | 9.8405 | 1 | 148.5188 | 1418.2505 | 9.3605 | 0.06 | 0.0063821 | 0 | 9.8405 | 8.9111 | 7.9633 | 80.9238 | TRUE | FALSE
0.053685 | 24 | 9.7426 | 1 | 146.9669 | 1403.4308 | 9.2626 | 0.06 | 0.0063154 | 0 | 9.7426 | 8.818 | 7.8899 | 80.9827 | TRUE | FALSE
0.053751 | 24 | 9.6448 | 1 | 145.415 | 1388.611 | 9.1648 | 0.06 | 0.0062487 | 0 | 9.6448 | 8.7249 | 7.8162 | 81.0407 | TRUE | FALSE
0.053818 | 24 | 9.547 | 1 | 143.8631 | 1373.7913 | 9.067 | 0.06 | 0.0061821 | 0 | 9.547 | 8.6318 | 7.7424 | 81.0977 | TRUE | FALSE
0.053885 | 24 | 9.4492 | 1 | 142.3112 | 1358.9715 | 8.9692 | 0.06 | 0.0061154 | 0 | 9.4492 | 8.5387 | 7.6684 | 81.1537 | TRUE | FALSE
0.053951 | 24 | 9.3514 | 1 | 140.7592 | 1344.1518 | 8.8714 | 0.06 | 0.0060487 | 8.6736e-19 | 9.3514 | 8.4456 | 7.5941 | 81.2086 | TRUE | FALSE
0.054018 | 24 | 9.2536 | 1 | 139.2073 | 1329.332 | 8.7736 | 0.06 | 0.005982 | -8.6736e-19 | 9.2536 | 8.3524 | 7.5197 | 81.2625 | TRUE | FALSE
0.054085 | 24 | 9.1558 | 1 | 137.6554 | 1314.5122 | 8.6758 | 0.06 | 0.0059153 | 8.6736e-19 | 9.1558 | 8.2593 | 7.4451 | 81.3153 | TRUE | FALSE
0.054151 | 24 | 9.058 | 1 | 136.1035 | 1299.6925 | 8.578 | 0.06 | 0.0058486 | 0 | 9.058 | 8.1662 | 7.3702 | 81.3669 | TRUE | FALSE
0.054218 | 24 | 8.9602 | 1 | 134.5516 | 1284.8727 | 8.4802 | 0.06 | 0.0057819 | 8.6736e-19 | 8.9602 | 8.0731 | 7.2951 | 81.4174 | TRUE | FALSE
0.054285 | 24 | 8.8623 | 1 | 132.9996 | 1270.053 | 8.3823 | 0.06 | 0.0057152 | 0 | 8.8623 | 7.98 | 7.2199 | 81.4666 | TRUE | FALSE
0.054351 | 24 | 8.7645 | 1 | 131.4477 | 1255.2332 | 8.2845 | 0.06 | 0.0056485 | 0 | 8.7645 | 7.8869 | 7.1444 | 81.5145 | TRUE | FALSE
0.054418 | 24 | 8.6667 | 1 | 129.8958 | 1240.4135 | 8.1867 | 0.06 | 0.0055819 | 0 | 8.6667 | 7.7937 | 7.0687 | 81.5612 | TRUE | FALSE
0.054485 | 24 | 8.5689 | 1 | 128.3439 | 1225.5937 | 8.0889 | 0.06 | 0.0055152 | 0 | 8.5689 | 7.7006 | 6.9928 | 81.6065 | TRUE | FALSE
0.054552 | 24 | 8.4711 | 1 | 126.792 | 1210.774 | 7.9911 | 0.06 | 0.0054485 | 0 | 8.4711 | 7.6075 | 6.9167 | 81.6504 | TRUE | FALSE
0.054618 | 24 | 8.3733 | 1 | 125.24 | 1195.9542 | 7.8933 | 0.06 | 0.0053818 | 0 | 8.3733 | 7.5144 | 6.8404 | 81.6929 | TRUE | FALSE
0.054685 | 24 | 8.2755 | 1 | 123.6881 | 1181.1345 | 7.7955 | 0.06 | 0.0053151 | 0 | 8.2755 | 7.4213 | 6.7639 | 81.7338 | TRUE | FALSE
0.054752 | 24 | 8.1777 | 1 | 122.1362 | 1166.3147 | 7.6977 | 0.06 | 0.0052484 | 0 | 8.1777 | 7.3282 | 6.6871 | 81.7732 | TRUE | FALSE
0.054818 | 24 | 8.0799 | 1 | 120.5843 | 1151.4949 | 7.5999 | 0.06 | 0.0051817 | 0 | 8.0799 | 7.2351 | 6.6102 | 81.811 | TRUE | FALSE
0.054885 | 24 | 7.9821 | 1 | 119.0323 | 1136.6752 | 7.5021 | 0.06 | 0.005115 | 0 | 7.9821 | 7.1419 | 6.5331 | 81.8472 | TRUE | FALSE
0.054952 | 24 | 7.8842 | 1 | 117.4804 | 1121.8554 | 7.4042 | 0.06 | 0.0050483 | 0 | 7.8842 | 7.0488 | 6.4557 | 81.8816 | TRUE | FALSE
0.055018 | 24 | 7.7864 | 1 | 115.9285 | 1107.0357 | 7.3064 | 0.06 | 0.0049817 | 0 | 7.7864 | 6.9557 | 6.3782 | 81.9142 | TRUE | FALSE
0.055085 | 24 | 7.6886 | 1 | 114.3766 | 1092.2159 | 7.2086 | 0.06 | 0.004915 | 0 | 7.6886 | 6.8626 | 6.3004 | 81.9449 | TRUE | FALSE
0.055152 | 24 | 7.5908 | 1 | 112.8247 | 1077.3962 | 7.1108 | 0.06 | 0.0048483 | 0 | 7.5908 | 6.7695 | 6.2225 | 81.9737 | TRUE | FALSE
0.055218 | 24 | 7.493 | 1 | 111.2727 | 1062.5764 | 7.013 | 0.06 | 0.0047816 | 0 | 7.493 | 6.6764 | 6.1443 | 82.0005 | TRUE | FALSE
0.055285 | 24 | 7.3952 | 1 | 109.7208 | 1047.7567 | 6.9152 | 0.06 | 0.0047149 | 0 | 7.3952 | 6.5832 | 6.0659 | 82.0252 | TRUE | FALSE
0.055352 | 24 | 7.2974 | 1 | 108.1689 | 1032.9369 | 6.8174 | 0.06 | 0.0046482 | 0 | 7.2974 | 6.4901 | 5.9873 | 82.0478 | TRUE | FALSE
0.055418 | 24 | 7.1996 | 1 | 106.617 | 1018.1172 | 6.7196 | 0.06 | 0.0045815 | 0 | 7.1996 | 6.397 | 5.9086 | 82.0681 | TRUE | FALSE
0.055485 | 24 | 7.1018 | 1 | 105.0651 | 1003.2974 | 6.6218 | 0.06 | 0.0045148 | 0 | 7.1018 | 6.3039 | 5.8296 | 82.086 | TRUE | FALSE
0.055552 | 24 | 7.004 | 1 | 103.5131 | 988.4776 | 6.524 | 0.06 | 0.0044481 | 0 | 7.004 | 6.2108 | 5.7503 | 82.1014 | TRUE | FALSE
0.055619 | 24 | 6.9061 | 1 | 101.9612 | 973.6579 | 6.4261 | 0.06 | 0.0043815 | 0 | 6.9061 | 6.1177 | 5.6709 | 82.1144 | TRUE | FALSE
0.055685 | 24 | 6.8083 | 1 | 100.4093 | 958.8381 | 6.3283 | 0.06 | 0.0043148 | 0 | 6.8083 | 6.0246 | 5.5913 | 82.1246 | TRUE | FALSE
0.055752 | 24 | 6.7105 | 1 | 98.8574 | 944.0184 | 6.2305 | 0.06 | 0.0042481 | 0 | 6.7105 | 5.9314 | 5.5115 | 82.132 | TRUE | FALSE
0.055819 | 24 | 6.6127 | 1 | 97.3055 | 929.1986 | 6.1327 | 0.06 | 0.0041814 | 0 | 6.6127 | 5.8383 | 5.4315 | 82.1366 | TRUE | FALSE
0.055885 | 24 | 6.5149 | 1 | 95.7535 | 914.3789 | 6.0349 | 0.06 | 0.0041147 | 0 | 6.5149 | 5.7452 | 5.3512 | 82.1381 | TRUE | FALSE
0.055952 | 24 | 6.4171 | 1 | 94.2016 | 899.5591 | 5.9371 | 0.06 | 0.004048 | 0 | 6.4171 | 5.6521 | 5.2708 | 82.1364 | TRUE | FALSE
0.056019 | 24 | 6.3193 | 1 | 92.6497 | 884.7394 | 5.8393 | 0.06 | 0.0039813 | 0 | 6.3193 | 5.559 | 5.1901 | 82.1314 | TRUE | FALSE
0.056085 | 24 | 6.2215 | 1 | 91.0978 | 869.9196 | 5.7415 | 0.06 | 0.0039146 | 0 | 6.2215 | 5.4659 | 5.1093 | 82.1229 | TRUE | FALSE
0.056152 | 24 | 6.1237 | 1 | 89.5458 | 855.0998 | 5.6437 | 0.06 | 0.0038479 | 4.3368e-19 | 6.1237 | 5.3728 | 5.0282 | 82.1108 | TRUE | FALSE
0.056219 | 24 | 6.0258 | 1 | 87.9939 | 840.2801 | 5.5458 | 0.06 | 0.0037813 | 0 | 6.0258 | 5.2796 | 4.9469 | 82.0948 | TRUE | FALSE
0.056285 | 24 | 5.928 | 1 | 86.442 | 825.4603 | 5.448 | 0.06 | 0.0037146 | 4.3368e-19 | 5.928 | 5.1865 | 4.8654 | 82.0748 | TRUE | FALSE
0.056352 | 24 | 5.8302 | 1 | 84.8901 | 810.6406 | 5.3502 | 0.06 | 0.0036479 | 4.3368e-19 | 5.8302 | 5.0934 | 4.7837 | 82.0506 | TRUE | FALSE
0.056419 | 24 | 5.7324 | 1 | 83.3382 | 795.8208 | 5.2524 | 0.06 | 0.0035812 | 4.3368e-19 | 5.7324 | 5.0003 | 4.7018 | 82.0219 | TRUE | FALSE
0.056485 | 24 | 5.6346 | 1 | 81.7862 | 781.0011 | 5.1546 | 0.06 | 0.0035145 | -4.3368e-19 | 5.6346 | 4.9072 | 4.6197 | 81.9886 | TRUE | FALSE
0.056552 | 24 | 5.5368 | 1 | 80.2343 | 766.1813 | 5.0568 | 0.06 | 0.0034478 | 0 | 5.5368 | 4.8141 | 4.5374 | 81.9504 | TRUE | FALSE
0.056619 | 24 | 5.439 | 1 | 78.6824 | 751.3616 | 4.959 | 0.06 | 0.0033811 | -4.3368e-19 | 5.439 | 4.7209 | 4.4549 | 81.907 | TRUE | FALSE
0.056686 | 24 | 5.3412 | 1 | 77.1305 | 736.5418 | 4.8612 | 0.06 | 0.0033144 | 0 | 5.3412 | 4.6278 | 4.3722 | 81.8581 | TRUE | FALSE
0.056752 | 24 | 5.2434 | 1 | 75.5786 | 721.7221 | 4.7634 | 0.06 | 0.0032477 | -4.3368e-19 | 5.2434 | 4.5347 | 4.2893 | 81.8034 | TRUE | FALSE
0.056819 | 24 | 5.1456 | 1 | 74.0266 | 706.9023 | 4.6656 | 0.06 | 0.0031811 | 0 | 5.1456 | 4.4416 | 4.2061 | 81.7427 | TRUE | FALSE
0.056886 | 24 | 5.0477 | 1 | 72.4747 | 692.0825 | 4.5677 | 0.06 | 0.0031144 | 0 | 5.0477 | 4.3485 | 4.1228 | 81.6755 | TRUE | FALSE
0.056952 | 24 | 4.9499 | 1 | 70.9228 | 677.2628 | 4.4699 | 0.06 | 0.0030477 | 0 | 4.9499 | 4.2554 | 4.0392 | 81.6014 | TRUE | FALSE
0.057019 | 24 | 4.8521 | 1 | 69.3709 | 662.443 | 4.3721 | 0.06 | 0.002981 | 0 | 4.8521 | 4.1623 | 3.9555 | 81.5201 | TRUE | FALSE
0.057086 | 24 | 4.7543 | 1 | 67.819 | 647.6233 | 4.2743 | 0.06 | 0.0029143 | 0 | 4.7543 | 4.0691 | 3.8715 | 81.4311 | TRUE | FALSE
0.057152 | 24 | 4.6565 | 1 | 66.267 | 632.8035 | 4.1765 | 0.06 | 0.0028476 | 0 | 4.6565 | 3.976 | 3.7873 | 81.334 | TRUE | FALSE
0.057219 | 24 | 4.5587 | 1 | 64.7151 | 617.9838 | 4.0787 | 0.06 | 0.0027809 | 0 | 4.5587 | 3.8829 | 3.7029 | 81.2281 | TRUE | FALSE
0.057286 | 24 | 4.4609 | 1 | 63.1632 | 603.164 | 3.9809 | 0.06 | 0.0027142 | 0 | 4.4609 | 3.7898 | 3.6184 | 81.1129 | TRUE | FALSE
0.057352 | 24 | 4.3631 | 1 | 61.6113 | 588.3443 | 3.8831 | 0.06 | 0.0026475 | 0 | 4.3631 | 3.6967 | 3.5336 | 80.9878 | TRUE | FALSE
0.057419 | 24 | 4.2653 | 1 | 60.0593 | 573.5245 | 3.7853 | 0.06 | 0.0025809 | 0 | 4.2653 | 3.6036 | 3.4486 | 80.8522 | TRUE | FALSE
0.057486 | 24 | 4.1675 | 1 | 58.5074 | 558.7048 | 3.6875 | 0.06 | 0.0025142 | 0 | 4.1675 | 3.5104 | 3.3633 | 80.7051 | TRUE | FALSE
0.057553 | 24 | 4.0696 | 1 | 56.9555 | 543.885 | 3.5896 | 0.06 | 0.0024475 | 0 | 4.0696 | 3.4173 | 3.2779 | 80.546 | TRUE | FALSE
0.057619 | 24 | 3.9718 | 1 | 55.4036 | 529.0652 | 3.4918 | 0.06 | 0.0023808 | 0 | 3.9718 | 3.3242 | 3.1923 | 80.3738 | TRUE | FALSE
0.057686 | 24 | 3.874 | 1 | 53.8517 | 514.2455 | 3.394 | 0.06 | 0.0023141 | 0 | 3.874 | 3.2311 | 3.1065 | 80.1875 | TRUE | FALSE
0.057753 | 24 | 3.7762 | 1 | 52.2997 | 499.4257 | 3.2962 | 0.06 | 0.0022474 | 0 | 3.7762 | 3.138 | 3.0204 | 79.9862 | TRUE | FALSE
0.057819 | 24 | 3.6784 | 1 | 50.7478 | 484.606 | 3.1984 | 0.06 | 0.0021807 | 0 | 3.6784 | 3.0449 | 2.9342 | 79.7684 | TRUE | FALSE
0.057886 | 24 | 3.5806 | 1 | 49.1959 | 469.7862 | 3.1006 | 0.06 | 0.002114 | 0 | 3.5806 | 2.9518 | 2.8478 | 79.5331 | TRUE | FALSE
0.057953 | 24 | 3.4828 | 1 | 47.644 | 454.9665 | 3.0028 | 0.06 | 0.0020473 | 0 | 3.4828 | 2.8586 | 2.7611 | 79.2785 | TRUE | FALSE
0.058019 | 24 | 3.385 | 1 | 46.0921 | 440.1467 | 2.905 | 0.06 | 0.0019807 | 0 | 3.385 | 2.7655 | 2.6742 | 79.0031 | TRUE | FALSE
0.058086 | 24 | 3.2872 | 1 | 44.5401 | 425.327 | 2.8072 | 0.06 | 0.001914 | 0 | 3.2872 | 2.6724 | 2.5872 | 78.7051 | TRUE | FALSE
0.058153 | 24 | 3.1893 | 1 | 42.9882 | 410.5072 | 2.7093 | 0.06 | 0.0018473 | 0 | 3.1893 | 2.5793 | 2.4999 | 78.3822 | TRUE | FALSE
0.058219 | 24 | 3.0915 | 1 | 41.4363 | 395.6875 | 2.6115 | 0.06 | 0.0017806 | 0 | 3.0915 | 2.4862 | 2.4124 | 78.0323 | TRUE | FALSE
0.058286 | 24 | 2.9937 | 1 | 39.8844 | 380.8677 | 2.5137 | 0.06 | 0.0017139 | 0 | 2.9937 | 2.3931 | 2.3247 | 77.6525 | TRUE | FALSE
0.058353 | 24 | 2.8959 | 1 | 38.3325 | 366.0479 | 2.4159 | 0.06 | 0.0016472 | 0 | 2.8959 | 2.2999 | 2.2368 | 77.24 | TRUE | FALSE
0.058419 | 24 | 2.7981 | 1 | 36.7805 | 351.2282 | 2.3181 | 0.06 | 0.0015805 | 2.1684e-19 | 2.7981 | 2.2068 | 2.1487 | 76.7912 | TRUE | FALSE
0.058486 | 24 | 2.7003 | 1 | 35.2286 | 336.4084 | 2.2203 | 0.06 | 0.0015138 | 0 | 2.7003 | 2.1137 | 2.0604 | 76.3022 | TRUE | FALSE
0.058553 | 24 | 2.6025 | 1 | 33.6767 | 321.5887 | 2.1225 | 0.06 | 0.0014471 | 2.1684e-19 | 2.6025 | 2.0206 | 1.9719 | 75.7686 | TRUE | FALSE
0.05862 | 24 | 2.5047 | 1 | 32.1248 | 306.7689 | 2.0247 | 0.06 | 0.0013805 | 0 | 2.5047 | 1.9275 | 1.8831 | 75.185 | TRUE | FALSE
0.058686 | 24 | 2.4069 | 1 | 30.5728 | 291.9492 | 1.9269 | 0.06 | 0.0013138 | 0 | 2.4069 | 1.8344 | 1.7942 | 74.5453 | TRUE | FALSE
0.058753 | 24 | 2.3091 | 1 | 29.0209 | 277.1294 | 1.8291 | 0.06 | 0.0012471 | 0 | 2.3091 | 1.7413 | 1.7051 | 73.8425 | TRUE | FALSE
0.05882 | 24 | 2.2112 | 1 | 27.469 | 262.3097 | 1.7312 | 0.06 | 0.0011804 | 0 | 2.2112 | 1.6481 | 1.6157 | 73.0682 | TRUE | FALSE
0.058886 | 24 | 2.1134 | 1 | 25.9171 | 247.4899 | 1.6334 | 0.06 | 0.0011137 | 0 | 2.1134 | 1.555 | 1.5262 | 72.2124 | TRUE | FALSE
0.058953 | 24 | 2.0156 | 1 | 24.3652 | 232.6701 | 1.5356 | 0.06 | 0.001047 | 0 | 2.0156 | 1.4619 | 1.4364 | 71.2633 | TRUE | FALSE
0.05902 | 24 | 1.9178 | 1 | 22.8132 | 217.8504 | 1.4378 | 0.06 | 0.00098033 | 0 | 1.9178 | 1.3688 | 1.3464 | 70.2065 | TRUE | FALSE
0.059086 | 24 | 1.82 | 1 | 21.2613 | 203.0306 | 1.34 | 0.06 | 0.00091364 | 0 | 1.82 | 1.2757 | 1.2563 | 69.0249 | TRUE | FALSE
0.059153 | 24 | 1.7222 | 1 | 19.7094 | 188.2109 | 1.2422 | 0.06 | 0.00084695 | 1.0842e-19 | 1.7222 | 1.1826 | 1.1659 | 67.6969 | TRUE | FALSE
0.05922 | 24 | 1.6244 | 1 | 18.1575 | 173.3911 | 1.1444 | 0.06 | 0.00078026 | -1.0842e-19 | 1.6244 | 1.0894 | 1.0753 | 66.1963 | TRUE | FALSE
0.059286 | 24 | 1.5266 | 1 | 16.6056 | 158.5714 | 1.0466 | 0.06 | 0.00071357 | 0 | 1.5266 | 0.99633 | 0.98448 | 64.4899 | TRUE | FALSE
0.059353 | 24 | 1.4288 | 1 | 15.0536 | 143.7516 | 0.94876 | 0.06 | 0.00064688 | 0 | 1.4288 | 0.90322 | 0.89348 | 62.5353 | TRUE | FALSE
0.05942 | 24 | 1.331 | 1 | 13.5017 | 128.9319 | 0.85095 | 0.06 | 0.00058019 | 0 | 1.331 | 0.8101 | 0.80227 | 60.2779 | TRUE | FALSE
0.059486 | 24 | 1.2331 | 1 | 11.9498 | 114.1121 | 0.75314 | 0.06 | 0.0005135 | 0 | 1.2331 | 0.71699 | 0.71085 | 57.6456 | TRUE | FALSE
0.059553 | 24 | 1.1353 | 1 | 10.3979 | 99.2924 | 0.65533 | 0.06 | 0.00044682 | 0 | 1.1353 | 0.62387 | 0.61923 | 54.5416 | TRUE | FALSE
0.05962 | 24 | 1.0375 | 1 | 8.846 | 84.4726 | 0.55752 | 0.06 | 0.00038013 | 5.421e-20 | 1.0375 | 0.53076 | 0.52739 | 50.8323 | TRUE | FALSE
0.059687 | 24 | 0.93971 | 1 | 7.294 | 69.6528 | 0.45971 | 0.06 | 0.00031344 | 0 | 0.93971 | 0.43764 | 0.43536 | 46.3288 | TRUE | FALSE
0.059753 | 24 | 0.8419 | 1 | 5.7421 | 54.8331 | 0.3619 | 0.06 | 0.00024675 | 0 | 0.8419 | 0.34453 | 0.34311 | 40.7543 | TRUE | FALSE
0.05982 | 24 | 0.74409 | 1 | 4.1902 | 40.0133 | 0.26409 | 0.06 | 0.00018006 | 0 | 0.74409 | 0.25141 | 0.25066 | 33.6864 | TRUE | FALSE
0.059887 | 24 | 0.64628 | 1 | 2.6383 | 25.1936 | 0.16628 | 0.06 | 0.00011337 | -1.3553e-20 | 0.64628 | 0.1583 | 0.158 | 24.4472 | TRUE | FALSE
0.059953 | 24 | 0.54847 | 1 | 1.0863 | 10.3738 | 0.068467 | 0.06 | 4.6682e-05 | 0 | 0.54847 | 0.065181 | 0.06513 | 11.8749 | TRUE | FALSE
0.06002 | 24 | 0.48 | 1 | 0 | 0 | 0 | 0.06 | 0 | -2.0007e-05 | 0.48 | 0 | 0 | 0 | TRUE | TRUE

## Case_2_Voltage
CommandedVoltage_V | EffectiveVoltage_V | Current_A | AngularVelocity_rad_s | Speed_RPM | BackEMF_V | MotorTorque_Nm | FrictionTorque_Nm | ElectricalPower_W | MotorMechanicalPower_W | CurrentLimitActive | Stalled
6 | 6 | 0.067812 | 94.6833 | 904.1591 | 5.9675 | 0.0040687 | 0.0040687 | 0.40687 | 0.38524 | FALSE | FALSE
6.006 | 6.006 | 0.06788 | 94.778 | 905.0636 | 5.9734 | 0.0040728 | 0.0040728 | 0.40769 | 0.38601 | FALSE | FALSE
6.012 | 6.012 | 0.067948 | 94.8728 | 905.9681 | 5.9794 | 0.0040769 | 0.0040769 | 0.4085 | 0.38678 | FALSE | FALSE
6.018 | 6.018 | 0.068015 | 94.9675 | 906.8725 | 5.9854 | 0.0040809 | 0.0040809 | 0.40932 | 0.38756 | FALSE | FALSE
6.024 | 6.024 | 0.068083 | 95.0622 | 907.777 | 5.9913 | 0.004085 | 0.004085 | 0.41013 | 0.38833 | FALSE | FALSE
6.03 | 6.03 | 0.068151 | 95.1569 | 908.6814 | 5.9973 | 0.0040891 | 0.0040891 | 0.41095 | 0.3891 | FALSE | FALSE
6.036 | 6.036 | 0.068219 | 95.2516 | 909.5859 | 6.0033 | 0.0040931 | 0.0040931 | 0.41177 | 0.38988 | FALSE | FALSE
6.042 | 6.042 | 0.068287 | 95.3463 | 910.4904 | 6.0092 | 0.0040972 | 0.0040972 | 0.41259 | 0.39065 | FALSE | FALSE
6.048 | 6.048 | 0.068355 | 95.441 | 911.3948 | 6.0152 | 0.0041013 | 0.0041013 | 0.41341 | 0.39143 | FALSE | FALSE
6.054 | 6.054 | 0.068422 | 95.5358 | 912.2993 | 6.0212 | 0.0041053 | 0.0041053 | 0.41423 | 0.39221 | FALSE | FALSE
6.06 | 6.06 | 0.06849 | 95.6305 | 913.2037 | 6.0271 | 0.0041094 | 0.0041094 | 0.41505 | 0.39299 | FALSE | FALSE
6.066 | 6.066 | 0.068558 | 95.7252 | 914.1082 | 6.0331 | 0.0041135 | 0.0041135 | 0.41588 | 0.39376 | FALSE | FALSE
6.072 | 6.072 | 0.068626 | 95.8199 | 915.0127 | 6.0391 | 0.0041176 | 0.0041176 | 0.4167 | 0.39454 | FALSE | FALSE
6.078 | 6.078 | 0.068694 | 95.9146 | 915.9171 | 6.0451 | 0.0041216 | 0.0041216 | 0.41752 | 0.39532 | FALSE | FALSE
6.084 | 6.084 | 0.068762 | 96.0093 | 916.8216 | 6.051 | 0.0041257 | 0.0041257 | 0.41835 | 0.39611 | FALSE | FALSE
6.09 | 6.09 | 0.068829 | 96.104 | 917.726 | 6.057 | 0.0041298 | 0.0041298 | 0.41917 | 0.39689 | FALSE | FALSE
6.096 | 6.096 | 0.068897 | 96.1988 | 918.6305 | 6.063 | 0.0041338 | 0.0041338 | 0.42 | 0.39767 | FALSE | FALSE
6.102 | 6.102 | 0.068965 | 96.2935 | 919.535 | 6.0689 | 0.0041379 | 0.0041379 | 0.42083 | 0.39845 | FALSE | FALSE
6.108 | 6.108 | 0.069033 | 96.3882 | 920.4394 | 6.0749 | 0.004142 | 0.004142 | 0.42166 | 0.39924 | FALSE | FALSE
6.114 | 6.114 | 0.069101 | 96.4829 | 921.3439 | 6.0809 | 0.004146 | 0.004146 | 0.42248 | 0.40002 | FALSE | FALSE
6.12 | 6.12 | 0.069169 | 96.5776 | 922.2483 | 6.0868 | 0.0041501 | 0.0041501 | 0.42331 | 0.40081 | FALSE | FALSE
6.126 | 6.126 | 0.069236 | 96.6723 | 923.1528 | 6.0928 | 0.0041542 | 0.0041542 | 0.42415 | 0.4016 | FALSE | FALSE
6.132 | 6.132 | 0.069304 | 96.7671 | 924.0573 | 6.0988 | 0.0041583 | 0.0041583 | 0.42498 | 0.40238 | FALSE | FALSE
6.138 | 6.138 | 0.069372 | 96.8618 | 924.9617 | 6.1047 | 0.0041623 | 0.0041623 | 0.42581 | 0.40317 | FALSE | FALSE
6.144 | 6.144 | 0.06944 | 96.9565 | 925.8662 | 6.1107 | 0.0041664 | 0.0041664 | 0.42664 | 0.40396 | FALSE | FALSE
6.1501 | 6.1501 | 0.069508 | 97.0512 | 926.7706 | 6.1167 | 0.0041705 | 0.0041705 | 0.42748 | 0.40475 | FALSE | FALSE
6.1561 | 6.1561 | 0.069576 | 97.1459 | 927.6751 | 6.1227 | 0.0041745 | 0.0041745 | 0.42831 | 0.40554 | FALSE | FALSE
6.1621 | 6.1621 | 0.069643 | 97.2406 | 928.5796 | 6.1286 | 0.0041786 | 0.0041786 | 0.42915 | 0.40633 | FALSE | FALSE
6.1681 | 6.1681 | 0.069711 | 97.3353 | 929.484 | 6.1346 | 0.0041827 | 0.0041827 | 0.42998 | 0.40712 | FALSE | FALSE
6.1741 | 6.1741 | 0.069779 | 97.4301 | 930.3885 | 6.1406 | 0.0041867 | 0.0041867 | 0.43082 | 0.40792 | FALSE | FALSE
6.1801 | 6.1801 | 0.069847 | 97.5248 | 931.293 | 6.1465 | 0.0041908 | 0.0041908 | 0.43166 | 0.40871 | FALSE | FALSE
6.1861 | 6.1861 | 0.069915 | 97.6195 | 932.1974 | 6.1525 | 0.0041949 | 0.0041949 | 0.4325 | 0.4095 | FALSE | FALSE
6.1921 | 6.1921 | 0.069983 | 97.7142 | 933.1019 | 6.1585 | 0.004199 | 0.004199 | 0.43334 | 0.4103 | FALSE | FALSE
6.1981 | 6.1981 | 0.07005 | 97.8089 | 934.0063 | 6.1644 | 0.004203 | 0.004203 | 0.43418 | 0.41109 | FALSE | FALSE
6.2041 | 6.2041 | 0.070118 | 97.9036 | 934.9108 | 6.1704 | 0.0042071 | 0.0042071 | 0.43502 | 0.41189 | FALSE | FALSE
6.2101 | 6.2101 | 0.070186 | 97.9983 | 935.8153 | 6.1764 | 0.0042112 | 0.0042112 | 0.43586 | 0.41269 | FALSE | FALSE
6.2161 | 6.2161 | 0.070254 | 98.0931 | 936.7197 | 6.1824 | 0.0042152 | 0.0042152 | 0.4367 | 0.41349 | FALSE | FALSE
6.2221 | 6.2221 | 0.070322 | 98.1878 | 937.6242 | 6.1883 | 0.0042193 | 0.0042193 | 0.43755 | 0.41428 | FALSE | FALSE
6.2281 | 6.2281 | 0.07039 | 98.2825 | 938.5286 | 6.1943 | 0.0042234 | 0.0042234 | 0.43839 | 0.41508 | FALSE | FALSE
6.2341 | 6.2341 | 0.070457 | 98.3772 | 939.4331 | 6.2003 | 0.0042274 | 0.0042274 | 0.43924 | 0.41588 | FALSE | FALSE
6.2401 | 6.2401 | 0.070525 | 98.4719 | 940.3376 | 6.2062 | 0.0042315 | 0.0042315 | 0.44008 | 0.41669 | FALSE | FALSE
6.2461 | 6.2461 | 0.070593 | 98.5666 | 941.242 | 6.2122 | 0.0042356 | 0.0042356 | 0.44093 | 0.41749 | FALSE | FALSE
6.2521 | 6.2521 | 0.070661 | 98.6613 | 942.1465 | 6.2182 | 0.0042397 | 0.0042397 | 0.44178 | 0.41829 | FALSE | FALSE
6.2581 | 6.2581 | 0.070729 | 98.7561 | 943.0509 | 6.2241 | 0.0042437 | 0.0042437 | 0.44263 | 0.41909 | FALSE | FALSE
6.2641 | 6.2641 | 0.070797 | 98.8508 | 943.9554 | 6.2301 | 0.0042478 | 0.0042478 | 0.44348 | 0.4199 | FALSE | FALSE
6.2701 | 6.2701 | 0.070864 | 98.9455 | 944.8599 | 6.2361 | 0.0042519 | 0.0042519 | 0.44433 | 0.4207 | FALSE | FALSE
6.2761 | 6.2761 | 0.070932 | 99.0402 | 945.7643 | 6.242 | 0.0042559 | 0.0042559 | 0.44518 | 0.42151 | FALSE | FALSE
6.2821 | 6.2821 | 0.071 | 99.1349 | 946.6688 | 6.248 | 0.00426 | 0.00426 | 0.44603 | 0.42232 | FALSE | FALSE
6.2881 | 6.2881 | 0.071068 | 99.2296 | 947.5732 | 6.254 | 0.0042641 | 0.0042641 | 0.44688 | 0.42312 | FALSE | FALSE
6.2941 | 6.2941 | 0.071136 | 99.3244 | 948.4777 | 6.26 | 0.0042681 | 0.0042681 | 0.44774 | 0.42393 | FALSE | FALSE
6.3001 | 6.3001 | 0.071204 | 99.4191 | 949.3822 | 6.2659 | 0.0042722 | 0.0042722 | 0.44859 | 0.42474 | FALSE | FALSE
6.3061 | 6.3061 | 0.071271 | 99.5138 | 950.2866 | 6.2719 | 0.0042763 | 0.0042763 | 0.44945 | 0.42555 | FALSE | FALSE
6.3121 | 6.3121 | 0.071339 | 99.6085 | 951.1911 | 6.2779 | 0.0042804 | 0.0042804 | 0.4503 | 0.42636 | FALSE | FALSE
6.3181 | 6.3181 | 0.071407 | 99.7032 | 952.0955 | 6.2838 | 0.0042844 | 0.0042844 | 0.45116 | 0.42717 | FALSE | FALSE
6.3241 | 6.3241 | 0.071475 | 99.7979 | 953 | 6.2898 | 0.0042885 | 0.0042885 | 0.45202 | 0.42798 | FALSE | FALSE
6.3301 | 6.3301 | 0.071543 | 99.8926 | 953.9045 | 6.2958 | 0.0042926 | 0.0042926 | 0.45287 | 0.4288 | FALSE | FALSE
6.3361 | 6.3361 | 0.071611 | 99.9874 | 954.8089 | 6.3017 | 0.0042966 | 0.0042966 | 0.45373 | 0.42961 | FALSE | FALSE
6.3421 | 6.3421 | 0.071679 | 100.0821 | 955.7134 | 6.3077 | 0.0043007 | 0.0043007 | 0.45459 | 0.43042 | FALSE | FALSE
6.3481 | 6.3481 | 0.071746 | 100.1768 | 956.6178 | 6.3137 | 0.0043048 | 0.0043048 | 0.45545 | 0.43124 | FALSE | FALSE
6.3541 | 6.3541 | 0.071814 | 100.2715 | 957.5223 | 6.3196 | 0.0043089 | 0.0043089 | 0.45632 | 0.43205 | FALSE | FALSE
6.3601 | 6.3601 | 0.071882 | 100.3662 | 958.4268 | 6.3256 | 0.0043129 | 0.0043129 | 0.45718 | 0.43287 | FALSE | FALSE
6.3661 | 6.3661 | 0.07195 | 100.4609 | 959.3312 | 6.3316 | 0.004317 | 0.004317 | 0.45804 | 0.43369 | FALSE | FALSE
6.3721 | 6.3721 | 0.072018 | 100.5556 | 960.2357 | 6.3376 | 0.0043211 | 0.0043211 | 0.45891 | 0.43451 | FALSE | FALSE
6.3781 | 6.3781 | 0.072086 | 100.6504 | 961.1402 | 6.3435 | 0.0043251 | 0.0043251 | 0.45977 | 0.43533 | FALSE | FALSE
6.3841 | 6.3841 | 0.072153 | 100.7451 | 962.0446 | 6.3495 | 0.0043292 | 0.0043292 | 0.46064 | 0.43615 | FALSE | FALSE
6.3901 | 6.3901 | 0.072221 | 100.8398 | 962.9491 | 6.3555 | 0.0043333 | 0.0043333 | 0.4615 | 0.43697 | FALSE | FALSE
6.3961 | 6.3961 | 0.072289 | 100.9345 | 963.8535 | 6.3614 | 0.0043373 | 0.0043373 | 0.46237 | 0.43779 | FALSE | FALSE
6.4021 | 6.4021 | 0.072357 | 101.0292 | 964.758 | 6.3674 | 0.0043414 | 0.0043414 | 0.46324 | 0.43861 | FALSE | FALSE
6.4081 | 6.4081 | 0.072425 | 101.1239 | 965.6625 | 6.3734 | 0.0043455 | 0.0043455 | 0.46411 | 0.43943 | FALSE | FALSE
6.4141 | 6.4141 | 0.072493 | 101.2187 | 966.5669 | 6.3793 | 0.0043496 | 0.0043496 | 0.46498 | 0.44026 | FALSE | FALSE
6.4201 | 6.4201 | 0.07256 | 101.3134 | 967.4714 | 6.3853 | 0.0043536 | 0.0043536 | 0.46585 | 0.44108 | FALSE | FALSE
6.4261 | 6.4261 | 0.072628 | 101.4081 | 968.3758 | 6.3913 | 0.0043577 | 0.0043577 | 0.46672 | 0.44191 | FALSE | FALSE
6.4321 | 6.4321 | 0.072696 | 101.5028 | 969.2803 | 6.3972 | 0.0043618 | 0.0043618 | 0.46759 | 0.44273 | FALSE | FALSE
6.4381 | 6.4381 | 0.072764 | 101.5975 | 970.1848 | 6.4032 | 0.0043658 | 0.0043658 | 0.46846 | 0.44356 | FALSE | FALSE
6.4441 | 6.4441 | 0.072832 | 101.6922 | 971.0892 | 6.4092 | 0.0043699 | 0.0043699 | 0.46934 | 0.44439 | FALSE | FALSE
6.4502 | 6.4502 | 0.0729 | 101.7869 | 971.9937 | 6.4152 | 0.004374 | 0.004374 | 0.47021 | 0.44521 | FALSE | FALSE
6.4562 | 6.4562 | 0.072967 | 101.8817 | 972.8981 | 6.4211 | 0.004378 | 0.004378 | 0.47109 | 0.44604 | FALSE | FALSE
6.4622 | 6.4622 | 0.073035 | 101.9764 | 973.8026 | 6.4271 | 0.0043821 | 0.0043821 | 0.47196 | 0.44687 | FALSE | FALSE
6.4682 | 6.4682 | 0.073103 | 102.0711 | 974.7071 | 6.4331 | 0.0043862 | 0.0043862 | 0.47284 | 0.4477 | FALSE | FALSE
6.4742 | 6.4742 | 0.073171 | 102.1658 | 975.6115 | 6.439 | 0.0043903 | 0.0043903 | 0.47372 | 0.44853 | FALSE | FALSE
6.4802 | 6.4802 | 0.073239 | 102.2605 | 976.516 | 6.445 | 0.0043943 | 0.0043943 | 0.4746 | 0.44937 | FALSE | FALSE
6.4862 | 6.4862 | 0.073307 | 102.3552 | 977.4204 | 6.451 | 0.0043984 | 0.0043984 | 0.47548 | 0.4502 | FALSE | FALSE
6.4922 | 6.4922 | 0.073374 | 102.4499 | 978.3249 | 6.4569 | 0.0044025 | 0.0044025 | 0.47636 | 0.45103 | FALSE | FALSE
6.4982 | 6.4982 | 0.073442 | 102.5447 | 979.2294 | 6.4629 | 0.0044065 | 0.0044065 | 0.47724 | 0.45187 | FALSE | FALSE
6.5042 | 6.5042 | 0.07351 | 102.6394 | 980.1338 | 6.4689 | 0.0044106 | 0.0044106 | 0.47812 | 0.4527 | FALSE | FALSE
6.5102 | 6.5102 | 0.073578 | 102.7341 | 981.0383 | 6.4749 | 0.0044147 | 0.0044147 | 0.479 | 0.45354 | FALSE | FALSE
6.5162 | 6.5162 | 0.073646 | 102.8288 | 981.9427 | 6.4808 | 0.0044187 | 0.0044187 | 0.47989 | 0.45437 | FALSE | FALSE
6.5222 | 6.5222 | 0.073714 | 102.9235 | 982.8472 | 6.4868 | 0.0044228 | 0.0044228 | 0.48077 | 0.45521 | FALSE | FALSE
6.5282 | 6.5282 | 0.073781 | 103.0182 | 983.7517 | 6.4928 | 0.0044269 | 0.0044269 | 0.48166 | 0.45605 | FALSE | FALSE
6.5342 | 6.5342 | 0.073849 | 103.1129 | 984.6561 | 6.4987 | 0.004431 | 0.004431 | 0.48254 | 0.45689 | FALSE | FALSE
6.5402 | 6.5402 | 0.073917 | 103.2077 | 985.5606 | 6.5047 | 0.004435 | 0.004435 | 0.48343 | 0.45773 | FALSE | FALSE
6.5462 | 6.5462 | 0.073985 | 103.3024 | 986.465 | 6.5107 | 0.0044391 | 0.0044391 | 0.48432 | 0.45857 | FALSE | FALSE
6.5522 | 6.5522 | 0.074053 | 103.3971 | 987.3695 | 6.5166 | 0.0044432 | 0.0044432 | 0.48521 | 0.45941 | FALSE | FALSE
6.5582 | 6.5582 | 0.074121 | 103.4918 | 988.274 | 6.5226 | 0.0044472 | 0.0044472 | 0.4861 | 0.46025 | FALSE | FALSE
6.5642 | 6.5642 | 0.074188 | 103.5865 | 989.1784 | 6.5286 | 0.0044513 | 0.0044513 | 0.48699 | 0.46109 | FALSE | FALSE
6.5702 | 6.5702 | 0.074256 | 103.6812 | 990.0829 | 6.5345 | 0.0044554 | 0.0044554 | 0.48788 | 0.46194 | FALSE | FALSE
6.5762 | 6.5762 | 0.074324 | 103.776 | 990.9874 | 6.5405 | 0.0044594 | 0.0044594 | 0.48877 | 0.46278 | FALSE | FALSE
6.5822 | 6.5822 | 0.074392 | 103.8707 | 991.8918 | 6.5465 | 0.0044635 | 0.0044635 | 0.48966 | 0.46363 | FALSE | FALSE
6.5882 | 6.5882 | 0.07446 | 103.9654 | 992.7963 | 6.5525 | 0.0044676 | 0.0044676 | 0.49056 | 0.46447 | FALSE | FALSE
6.5942 | 6.5942 | 0.074528 | 104.0601 | 993.7007 | 6.5584 | 0.0044717 | 0.0044717 | 0.49145 | 0.46532 | FALSE | FALSE
6.6002 | 6.6002 | 0.074595 | 104.1548 | 994.6052 | 6.5644 | 0.0044757 | 0.0044757 | 0.49234 | 0.46617 | FALSE | FALSE
6.6062 | 6.6062 | 0.074663 | 104.2495 | 995.5097 | 6.5704 | 0.0044798 | 0.0044798 | 0.49324 | 0.46702 | FALSE | FALSE
6.6122 | 6.6122 | 0.074731 | 104.3442 | 996.4141 | 6.5763 | 0.0044839 | 0.0044839 | 0.49414 | 0.46787 | FALSE | FALSE
6.6182 | 6.6182 | 0.074799 | 104.439 | 997.3186 | 6.5823 | 0.0044879 | 0.0044879 | 0.49503 | 0.46872 | FALSE | FALSE
6.6242 | 6.6242 | 0.074867 | 104.5337 | 998.223 | 6.5883 | 0.004492 | 0.004492 | 0.49593 | 0.46957 | FALSE | FALSE
6.6302 | 6.6302 | 0.074935 | 104.6284 | 999.1275 | 6.5942 | 0.0044961 | 0.0044961 | 0.49683 | 0.47042 | FALSE | FALSE
6.6362 | 6.6362 | 0.075002 | 104.7231 | 1000.032 | 6.6002 | 0.0045001 | 0.0045001 | 0.49773 | 0.47127 | FALSE | FALSE
6.6422 | 6.6422 | 0.07507 | 104.8178 | 1000.9364 | 6.6062 | 0.0045042 | 0.0045042 | 0.49863 | 0.47212 | FALSE | FALSE
6.6482 | 6.6482 | 0.075138 | 104.9125 | 1001.8409 | 6.6121 | 0.0045083 | 0.0045083 | 0.49953 | 0.47298 | FALSE | FALSE
6.6542 | 6.6542 | 0.075206 | 105.0072 | 1002.7453 | 6.6181 | 0.0045124 | 0.0045124 | 0.50044 | 0.47383 | FALSE | FALSE
6.6602 | 6.6602 | 0.075274 | 105.102 | 1003.6498 | 6.6241 | 0.0045164 | 0.0045164 | 0.50134 | 0.47469 | FALSE | FALSE
6.6662 | 6.6662 | 0.075342 | 105.1967 | 1004.5543 | 6.6301 | 0.0045205 | 0.0045205 | 0.50224 | 0.47554 | FALSE | FALSE
6.6722 | 6.6722 | 0.075409 | 105.2914 | 1005.4587 | 6.636 | 0.0045246 | 0.0045246 | 0.50315 | 0.4764 | FALSE | FALSE
6.6782 | 6.6782 | 0.075477 | 105.3861 | 1006.3632 | 6.642 | 0.0045286 | 0.0045286 | 0.50405 | 0.47726 | FALSE | FALSE
6.6842 | 6.6842 | 0.075545 | 105.4808 | 1007.2676 | 6.648 | 0.0045327 | 0.0045327 | 0.50496 | 0.47811 | FALSE | FALSE
6.6902 | 6.6902 | 0.075613 | 105.5755 | 1008.1721 | 6.6539 | 0.0045368 | 0.0045368 | 0.50587 | 0.47897 | FALSE | FALSE
6.6962 | 6.6962 | 0.075681 | 105.6703 | 1009.0766 | 6.6599 | 0.0045408 | 0.0045408 | 0.50678 | 0.47983 | FALSE | FALSE
6.7022 | 6.7022 | 0.075749 | 105.765 | 1009.981 | 6.6659 | 0.0045449 | 0.0045449 | 0.50768 | 0.48069 | FALSE | FALSE
6.7082 | 6.7082 | 0.075816 | 105.8597 | 1010.8855 | 6.6718 | 0.004549 | 0.004549 | 0.50859 | 0.48155 | FALSE | FALSE
6.7142 | 6.7142 | 0.075884 | 105.9544 | 1011.7899 | 6.6778 | 0.0045531 | 0.0045531 | 0.5095 | 0.48242 | FALSE | FALSE
6.7202 | 6.7202 | 0.075952 | 106.0491 | 1012.6944 | 6.6838 | 0.0045571 | 0.0045571 | 0.51042 | 0.48328 | FALSE | FALSE
6.7262 | 6.7262 | 0.07602 | 106.1438 | 1013.5989 | 6.6898 | 0.0045612 | 0.0045612 | 0.51133 | 0.48414 | FALSE | FALSE
6.7322 | 6.7322 | 0.076088 | 106.2385 | 1014.5033 | 6.6957 | 0.0045653 | 0.0045653 | 0.51224 | 0.48501 | FALSE | FALSE
6.7382 | 6.7382 | 0.076156 | 106.3333 | 1015.4078 | 6.7017 | 0.0045693 | 0.0045693 | 0.51316 | 0.48587 | FALSE | FALSE
6.7442 | 6.7442 | 0.076223 | 106.428 | 1016.3122 | 6.7077 | 0.0045734 | 0.0045734 | 0.51407 | 0.48674 | FALSE | FALSE
6.7503 | 6.7503 | 0.076291 | 106.5227 | 1017.2167 | 6.7136 | 0.0045775 | 0.0045775 | 0.51499 | 0.4876 | FALSE | FALSE
6.7563 | 6.7563 | 0.076359 | 106.6174 | 1018.1212 | 6.7196 | 0.0045815 | 0.0045815 | 0.5159 | 0.48847 | FALSE | FALSE
6.7623 | 6.7623 | 0.076427 | 106.7121 | 1019.0256 | 6.7256 | 0.0045856 | 0.0045856 | 0.51682 | 0.48934 | FALSE | FALSE
6.7683 | 6.7683 | 0.076495 | 106.8068 | 1019.9301 | 6.7315 | 0.0045897 | 0.0045897 | 0.51774 | 0.49021 | FALSE | FALSE
6.7743 | 6.7743 | 0.076563 | 106.9015 | 1020.8346 | 6.7375 | 0.0045938 | 0.0045938 | 0.51865 | 0.49108 | FALSE | FALSE
6.7803 | 6.7803 | 0.07663 | 106.9963 | 1021.739 | 6.7435 | 0.0045978 | 0.0045978 | 0.51957 | 0.49195 | FALSE | FALSE
6.7863 | 6.7863 | 0.076698 | 107.091 | 1022.6435 | 6.7494 | 0.0046019 | 0.0046019 | 0.52049 | 0.49282 | FALSE | FALSE
6.7923 | 6.7923 | 0.076766 | 107.1857 | 1023.5479 | 6.7554 | 0.004606 | 0.004606 | 0.52142 | 0.49369 | FALSE | FALSE
6.7983 | 6.7983 | 0.076834 | 107.2804 | 1024.4524 | 6.7614 | 0.00461 | 0.00461 | 0.52234 | 0.49457 | FALSE | FALSE
6.8043 | 6.8043 | 0.076902 | 107.3751 | 1025.3569 | 6.7674 | 0.0046141 | 0.0046141 | 0.52326 | 0.49544 | FALSE | FALSE
6.8103 | 6.8103 | 0.07697 | 107.4698 | 1026.2613 | 6.7733 | 0.0046182 | 0.0046182 | 0.52418 | 0.49631 | FALSE | FALSE
6.8163 | 6.8163 | 0.077037 | 107.5645 | 1027.1658 | 6.7793 | 0.0046222 | 0.0046222 | 0.52511 | 0.49719 | FALSE | FALSE
6.8223 | 6.8223 | 0.077105 | 107.6593 | 1028.0702 | 6.7853 | 0.0046263 | 0.0046263 | 0.52603 | 0.49807 | FALSE | FALSE
6.8283 | 6.8283 | 0.077173 | 107.754 | 1028.9747 | 6.7912 | 0.0046304 | 0.0046304 | 0.52696 | 0.49894 | FALSE | FALSE
6.8343 | 6.8343 | 0.077241 | 107.8487 | 1029.8792 | 6.7972 | 0.0046345 | 0.0046345 | 0.52789 | 0.49982 | FALSE | FALSE
6.8403 | 6.8403 | 0.077309 | 107.9434 | 1030.7836 | 6.8032 | 0.0046385 | 0.0046385 | 0.52881 | 0.5007 | FALSE | FALSE
6.8463 | 6.8463 | 0.077377 | 108.0381 | 1031.6881 | 6.8091 | 0.0046426 | 0.0046426 | 0.52974 | 0.50158 | FALSE | FALSE
6.8523 | 6.8523 | 0.077444 | 108.1328 | 1032.5925 | 6.8151 | 0.0046467 | 0.0046467 | 0.53067 | 0.50246 | FALSE | FALSE
6.8583 | 6.8583 | 0.077512 | 108.2276 | 1033.497 | 6.8211 | 0.0046507 | 0.0046507 | 0.5316 | 0.50334 | FALSE | FALSE
6.8643 | 6.8643 | 0.07758 | 108.3223 | 1034.4015 | 6.827 | 0.0046548 | 0.0046548 | 0.53253 | 0.50422 | FALSE | FALSE
6.8703 | 6.8703 | 0.077648 | 108.417 | 1035.3059 | 6.833 | 0.0046589 | 0.0046589 | 0.53346 | 0.5051 | FALSE | FALSE
6.8763 | 6.8763 | 0.077716 | 108.5117 | 1036.2104 | 6.839 | 0.0046629 | 0.0046629 | 0.5344 | 0.50598 | FALSE | FALSE
6.8823 | 6.8823 | 0.077784 | 108.6064 | 1037.1148 | 6.845 | 0.004667 | 0.004667 | 0.53533 | 0.50687 | FALSE | FALSE
6.8883 | 6.8883 | 0.077851 | 108.7011 | 1038.0193 | 6.8509 | 0.0046711 | 0.0046711 | 0.53626 | 0.50775 | FALSE | FALSE
6.8943 | 6.8943 | 0.077919 | 108.7958 | 1038.9238 | 6.8569 | 0.0046752 | 0.0046752 | 0.5372 | 0.50864 | FALSE | FALSE
6.9003 | 6.9003 | 0.077987 | 108.8906 | 1039.8282 | 6.8629 | 0.0046792 | 0.0046792 | 0.53813 | 0.50952 | FALSE | FALSE
6.9063 | 6.9063 | 0.078055 | 108.9853 | 1040.7327 | 6.8688 | 0.0046833 | 0.0046833 | 0.53907 | 0.51041 | FALSE | FALSE
6.9123 | 6.9123 | 0.078123 | 109.08 | 1041.6371 | 6.8748 | 0.0046874 | 0.0046874 | 0.54001 | 0.5113 | FALSE | FALSE
6.9183 | 6.9183 | 0.078191 | 109.1747 | 1042.5416 | 6.8808 | 0.0046914 | 0.0046914 | 0.54095 | 0.51219 | FALSE | FALSE
6.9243 | 6.9243 | 0.078258 | 109.2694 | 1043.4461 | 6.8867 | 0.0046955 | 0.0046955 | 0.54189 | 0.51308 | FALSE | FALSE
6.9303 | 6.9303 | 0.078326 | 109.3641 | 1044.3505 | 6.8927 | 0.0046996 | 0.0046996 | 0.54283 | 0.51397 | FALSE | FALSE
6.9363 | 6.9363 | 0.078394 | 109.4588 | 1045.255 | 6.8987 | 0.0047036 | 0.0047036 | 0.54377 | 0.51486 | FALSE | FALSE
6.9423 | 6.9423 | 0.078462 | 109.5536 | 1046.1594 | 6.9047 | 0.0047077 | 0.0047077 | 0.54471 | 0.51575 | FALSE | FALSE
6.9483 | 6.9483 | 0.07853 | 109.6483 | 1047.0639 | 6.9106 | 0.0047118 | 0.0047118 | 0.54565 | 0.51664 | FALSE | FALSE
6.9543 | 6.9543 | 0.078598 | 109.743 | 1047.9684 | 6.9166 | 0.0047159 | 0.0047159 | 0.54659 | 0.51753 | FALSE | FALSE
6.9603 | 6.9603 | 0.078665 | 109.8377 | 1048.8728 | 6.9226 | 0.0047199 | 0.0047199 | 0.54754 | 0.51843 | FALSE | FALSE
6.9663 | 6.9663 | 0.078733 | 109.9324 | 1049.7773 | 6.9285 | 0.004724 | 0.004724 | 0.54848 | 0.51932 | FALSE | FALSE
6.9723 | 6.9723 | 0.078801 | 110.0271 | 1050.6818 | 6.9345 | 0.0047281 | 0.0047281 | 0.54943 | 0.52022 | FALSE | FALSE
6.9783 | 6.9783 | 0.078869 | 110.1219 | 1051.5862 | 6.9405 | 0.0047321 | 0.0047321 | 0.55037 | 0.52111 | FALSE | FALSE
6.9843 | 6.9843 | 0.078937 | 110.2166 | 1052.4907 | 6.9464 | 0.0047362 | 0.0047362 | 0.55132 | 0.52201 | FALSE | FALSE
6.9903 | 6.9903 | 0.079005 | 110.3113 | 1053.3951 | 6.9524 | 0.0047403 | 0.0047403 | 0.55227 | 0.52291 | FALSE | FALSE
6.9963 | 6.9963 | 0.079072 | 110.406 | 1054.2996 | 6.9584 | 0.0047443 | 0.0047443 | 0.55322 | 0.5238 | FALSE | FALSE
7.0023 | 7.0023 | 0.07914 | 110.5007 | 1055.2041 | 6.9643 | 0.0047484 | 0.0047484 | 0.55417 | 0.5247 | FALSE | FALSE
7.0083 | 7.0083 | 0.079208 | 110.5954 | 1056.1085 | 6.9703 | 0.0047525 | 0.0047525 | 0.55512 | 0.5256 | FALSE | FALSE
7.0143 | 7.0143 | 0.079276 | 110.6901 | 1057.013 | 6.9763 | 0.0047566 | 0.0047566 | 0.55607 | 0.5265 | FALSE | FALSE
7.0203 | 7.0203 | 0.079344 | 110.7849 | 1057.9174 | 6.9823 | 0.0047606 | 0.0047606 | 0.55702 | 0.52741 | FALSE | FALSE
7.0263 | 7.0263 | 0.079412 | 110.8796 | 1058.8219 | 6.9882 | 0.0047647 | 0.0047647 | 0.55797 | 0.52831 | FALSE | FALSE
7.0323 | 7.0323 | 0.079479 | 110.9743 | 1059.7264 | 6.9942 | 0.0047688 | 0.0047688 | 0.55893 | 0.52921 | FALSE | FALSE
7.0383 | 7.0383 | 0.079547 | 111.069 | 1060.6308 | 7.0002 | 0.0047728 | 0.0047728 | 0.55988 | 0.53011 | FALSE | FALSE
7.0443 | 7.0443 | 0.079615 | 111.1637 | 1061.5353 | 7.0061 | 0.0047769 | 0.0047769 | 0.56084 | 0.53102 | FALSE | FALSE
7.0504 | 7.0504 | 0.079683 | 111.2584 | 1062.4397 | 7.0121 | 0.004781 | 0.004781 | 0.56179 | 0.53192 | FALSE | FALSE
7.0564 | 7.0564 | 0.079751 | 111.3531 | 1063.3442 | 7.0181 | 0.004785 | 0.004785 | 0.56275 | 0.53283 | FALSE | FALSE
7.0624 | 7.0624 | 0.079819 | 111.4479 | 1064.2487 | 7.024 | 0.0047891 | 0.0047891 | 0.56371 | 0.53374 | FALSE | FALSE
7.0684 | 7.0684 | 0.079886 | 111.5426 | 1065.1531 | 7.03 | 0.0047932 | 0.0047932 | 0.56467 | 0.53464 | FALSE | FALSE
7.0744 | 7.0744 | 0.079954 | 111.6373 | 1066.0576 | 7.036 | 0.0047973 | 0.0047973 | 0.56563 | 0.53555 | FALSE | FALSE
7.0804 | 7.0804 | 0.080022 | 111.732 | 1066.962 | 7.0419 | 0.0048013 | 0.0048013 | 0.56659 | 0.53646 | FALSE | FALSE
7.0864 | 7.0864 | 0.08009 | 111.8267 | 1067.8665 | 7.0479 | 0.0048054 | 0.0048054 | 0.56755 | 0.53737 | FALSE | FALSE
7.0924 | 7.0924 | 0.080158 | 111.9214 | 1068.771 | 7.0539 | 0.0048095 | 0.0048095 | 0.56851 | 0.53828 | FALSE | FALSE
7.0984 | 7.0984 | 0.080226 | 112.0161 | 1069.6754 | 7.0599 | 0.0048135 | 0.0048135 | 0.56947 | 0.53919 | FALSE | FALSE
7.1044 | 7.1044 | 0.080293 | 112.1109 | 1070.5799 | 7.0658 | 0.0048176 | 0.0048176 | 0.57043 | 0.54011 | FALSE | FALSE
7.1104 | 7.1104 | 0.080361 | 112.2056 | 1071.4843 | 7.0718 | 0.0048217 | 0.0048217 | 0.5714 | 0.54102 | FALSE | FALSE
7.1164 | 7.1164 | 0.080429 | 112.3003 | 1072.3888 | 7.0778 | 0.0048257 | 0.0048257 | 0.57236 | 0.54193 | FALSE | FALSE
7.1224 | 7.1224 | 0.080497 | 112.395 | 1073.2933 | 7.0837 | 0.0048298 | 0.0048298 | 0.57333 | 0.54285 | FALSE | FALSE
7.1284 | 7.1284 | 0.080565 | 112.4897 | 1074.1977 | 7.0897 | 0.0048339 | 0.0048339 | 0.5743 | 0.54376 | FALSE | FALSE
7.1344 | 7.1344 | 0.080633 | 112.5844 | 1075.1022 | 7.0957 | 0.004838 | 0.004838 | 0.57526 | 0.54468 | FALSE | FALSE
7.1404 | 7.1404 | 0.0807 | 112.6792 | 1076.0066 | 7.1016 | 0.004842 | 0.004842 | 0.57623 | 0.5456 | FALSE | FALSE
7.1464 | 7.1464 | 0.080768 | 112.7739 | 1076.9111 | 7.1076 | 0.0048461 | 0.0048461 | 0.5772 | 0.54651 | FALSE | FALSE
7.1524 | 7.1524 | 0.080836 | 112.8686 | 1077.8156 | 7.1136 | 0.0048502 | 0.0048502 | 0.57817 | 0.54743 | FALSE | FALSE
7.1584 | 7.1584 | 0.080904 | 112.9633 | 1078.72 | 7.1196 | 0.0048542 | 0.0048542 | 0.57914 | 0.54835 | FALSE | FALSE
7.1644 | 7.1644 | 0.080972 | 113.058 | 1079.6245 | 7.1255 | 0.0048583 | 0.0048583 | 0.58011 | 0.54927 | FALSE | FALSE
7.1704 | 7.1704 | 0.08104 | 113.1527 | 1080.529 | 7.1315 | 0.0048624 | 0.0048624 | 0.58109 | 0.55019 | FALSE | FALSE
7.1764 | 7.1764 | 0.081108 | 113.2474 | 1081.4334 | 7.1375 | 0.0048665 | 0.0048665 | 0.58206 | 0.55111 | FALSE | FALSE
7.1824 | 7.1824 | 0.081175 | 113.3422 | 1082.3379 | 7.1434 | 0.0048705 | 0.0048705 | 0.58303 | 0.55204 | FALSE | FALSE
7.1884 | 7.1884 | 0.081243 | 113.4369 | 1083.2423 | 7.1494 | 0.0048746 | 0.0048746 | 0.58401 | 0.55296 | FALSE | FALSE
7.1944 | 7.1944 | 0.081311 | 113.5316 | 1084.1468 | 7.1554 | 0.0048787 | 0.0048787 | 0.58498 | 0.55388 | FALSE | FALSE
7.2004 | 7.2004 | 0.081379 | 113.6263 | 1085.0513 | 7.1613 | 0.0048827 | 0.0048827 | 0.58596 | 0.55481 | FALSE | FALSE
7.2064 | 7.2064 | 0.081447 | 113.721 | 1085.9557 | 7.1673 | 0.0048868 | 0.0048868 | 0.58694 | 0.55573 | FALSE | FALSE
7.2124 | 7.2124 | 0.081515 | 113.8157 | 1086.8602 | 7.1733 | 0.0048909 | 0.0048909 | 0.58792 | 0.55666 | FALSE | FALSE
7.2184 | 7.2184 | 0.081582 | 113.9104 | 1087.7646 | 7.1792 | 0.0048949 | 0.0048949 | 0.58889 | 0.55758 | FALSE | FALSE
7.2244 | 7.2244 | 0.08165 | 114.0052 | 1088.6691 | 7.1852 | 0.004899 | 0.004899 | 0.58987 | 0.55851 | FALSE | FALSE
7.2304 | 7.2304 | 0.081718 | 114.0999 | 1089.5736 | 7.1912 | 0.0049031 | 0.0049031 | 0.59085 | 0.55944 | FALSE | FALSE
7.2364 | 7.2364 | 0.081786 | 114.1946 | 1090.478 | 7.1972 | 0.0049072 | 0.0049072 | 0.59184 | 0.56037 | FALSE | FALSE
7.2424 | 7.2424 | 0.081854 | 114.2893 | 1091.3825 | 7.2031 | 0.0049112 | 0.0049112 | 0.59282 | 0.5613 | FALSE | FALSE
7.2484 | 7.2484 | 0.081922 | 114.384 | 1092.2869 | 7.2091 | 0.0049153 | 0.0049153 | 0.5938 | 0.56223 | FALSE | FALSE
7.2544 | 7.2544 | 0.081989 | 114.4787 | 1093.1914 | 7.2151 | 0.0049194 | 0.0049194 | 0.59479 | 0.56316 | FALSE | FALSE
7.2604 | 7.2604 | 0.082057 | 114.5735 | 1094.0959 | 7.221 | 0.0049234 | 0.0049234 | 0.59577 | 0.56409 | FALSE | FALSE
7.2664 | 7.2664 | 0.082125 | 114.6682 | 1095.0003 | 7.227 | 0.0049275 | 0.0049275 | 0.59676 | 0.56503 | FALSE | FALSE
7.2724 | 7.2724 | 0.082193 | 114.7629 | 1095.9048 | 7.233 | 0.0049316 | 0.0049316 | 0.59774 | 0.56596 | FALSE | FALSE
7.2784 | 7.2784 | 0.082261 | 114.8576 | 1096.8092 | 7.2389 | 0.0049356 | 0.0049356 | 0.59873 | 0.5669 | FALSE | FALSE
7.2844 | 7.2844 | 0.082329 | 114.9523 | 1097.7137 | 7.2449 | 0.0049397 | 0.0049397 | 0.59972 | 0.56783 | FALSE | FALSE
7.2904 | 7.2904 | 0.082396 | 115.047 | 1098.6182 | 7.2509 | 0.0049438 | 0.0049438 | 0.6007 | 0.56877 | FALSE | FALSE
7.2964 | 7.2964 | 0.082464 | 115.1417 | 1099.5226 | 7.2568 | 0.0049479 | 0.0049479 | 0.60169 | 0.5697 | FALSE | FALSE
7.3024 | 7.3024 | 0.082532 | 115.2365 | 1100.4271 | 7.2628 | 0.0049519 | 0.0049519 | 0.60268 | 0.57064 | FALSE | FALSE
7.3084 | 7.3084 | 0.0826 | 115.3312 | 1101.3315 | 7.2688 | 0.004956 | 0.004956 | 0.60368 | 0.57158 | FALSE | FALSE
7.3144 | 7.3144 | 0.082668 | 115.4259 | 1102.236 | 7.2748 | 0.0049601 | 0.0049601 | 0.60467 | 0.57252 | FALSE | FALSE
7.3204 | 7.3204 | 0.082736 | 115.5206 | 1103.1405 | 7.2807 | 0.0049641 | 0.0049641 | 0.60566 | 0.57346 | FALSE | FALSE
7.3264 | 7.3264 | 0.082803 | 115.6153 | 1104.0449 | 7.2867 | 0.0049682 | 0.0049682 | 0.60665 | 0.5744 | FALSE | FALSE
7.3324 | 7.3324 | 0.082871 | 115.71 | 1104.9494 | 7.2927 | 0.0049723 | 0.0049723 | 0.60765 | 0.57534 | FALSE | FALSE
7.3384 | 7.3384 | 0.082939 | 115.8047 | 1105.8539 | 7.2986 | 0.0049763 | 0.0049763 | 0.60864 | 0.57628 | FALSE | FALSE
7.3444 | 7.3444 | 0.083007 | 115.8995 | 1106.7583 | 7.3046 | 0.0049804 | 0.0049804 | 0.60964 | 0.57723 | FALSE | FALSE
7.3505 | 7.3505 | 0.083075 | 115.9942 | 1107.6628 | 7.3106 | 0.0049845 | 0.0049845 | 0.61064 | 0.57817 | FALSE | FALSE
7.3565 | 7.3565 | 0.083143 | 116.0889 | 1108.5672 | 7.3165 | 0.0049886 | 0.0049886 | 0.61163 | 0.57912 | FALSE | FALSE
7.3625 | 7.3625 | 0.08321 | 116.1836 | 1109.4717 | 7.3225 | 0.0049926 | 0.0049926 | 0.61263 | 0.58006 | FALSE | FALSE
7.3685 | 7.3685 | 0.083278 | 116.2783 | 1110.3762 | 7.3285 | 0.0049967 | 0.0049967 | 0.61363 | 0.58101 | FALSE | FALSE
7.3745 | 7.3745 | 0.083346 | 116.373 | 1111.2806 | 7.3345 | 0.0050008 | 0.0050008 | 0.61463 | 0.58195 | FALSE | FALSE
7.3805 | 7.3805 | 0.083414 | 116.4677 | 1112.1851 | 7.3404 | 0.0050048 | 0.0050048 | 0.61563 | 0.5829 | FALSE | FALSE
7.3865 | 7.3865 | 0.083482 | 116.5625 | 1113.0895 | 7.3464 | 0.0050089 | 0.0050089 | 0.61663 | 0.58385 | FALSE | FALSE
7.3925 | 7.3925 | 0.08355 | 116.6572 | 1113.994 | 7.3524 | 0.005013 | 0.005013 | 0.61764 | 0.5848 | FALSE | FALSE
7.3985 | 7.3985 | 0.083617 | 116.7519 | 1114.8985 | 7.3583 | 0.005017 | 0.005017 | 0.61864 | 0.58575 | FALSE | FALSE
7.4045 | 7.4045 | 0.083685 | 116.8466 | 1115.8029 | 7.3643 | 0.0050211 | 0.0050211 | 0.61964 | 0.5867 | FALSE | FALSE
7.4105 | 7.4105 | 0.083753 | 116.9413 | 1116.7074 | 7.3703 | 0.0050252 | 0.0050252 | 0.62065 | 0.58765 | FALSE | FALSE
7.4165 | 7.4165 | 0.083821 | 117.036 | 1117.6118 | 7.3762 | 0.0050293 | 0.0050293 | 0.62166 | 0.5886 | FALSE | FALSE
7.4225 | 7.4225 | 0.083889 | 117.1308 | 1118.5163 | 7.3822 | 0.0050333 | 0.0050333 | 0.62266 | 0.58956 | FALSE | FALSE
7.4285 | 7.4285 | 0.083957 | 117.2255 | 1119.4208 | 7.3882 | 0.0050374 | 0.0050374 | 0.62367 | 0.59051 | FALSE | FALSE
7.4345 | 7.4345 | 0.084024 | 117.3202 | 1120.3252 | 7.3941 | 0.0050415 | 0.0050415 | 0.62468 | 0.59147 | FALSE | FALSE
7.4405 | 7.4405 | 0.084092 | 117.4149 | 1121.2297 | 7.4001 | 0.0050455 | 0.0050455 | 0.62569 | 0.59242 | FALSE | FALSE
7.4465 | 7.4465 | 0.08416 | 117.5096 | 1122.1341 | 7.4061 | 0.0050496 | 0.0050496 | 0.6267 | 0.59338 | FALSE | FALSE
7.4525 | 7.4525 | 0.084228 | 117.6043 | 1123.0386 | 7.4121 | 0.0050537 | 0.0050537 | 0.62771 | 0.59433 | FALSE | FALSE
7.4585 | 7.4585 | 0.084296 | 117.699 | 1123.9431 | 7.418 | 0.0050577 | 0.0050577 | 0.62872 | 0.59529 | FALSE | FALSE
7.4645 | 7.4645 | 0.084364 | 117.7938 | 1124.8475 | 7.424 | 0.0050618 | 0.0050618 | 0.62973 | 0.59625 | FALSE | FALSE
7.4705 | 7.4705 | 0.084431 | 117.8885 | 1125.752 | 7.43 | 0.0050659 | 0.0050659 | 0.63074 | 0.59721 | FALSE | FALSE
7.4765 | 7.4765 | 0.084499 | 117.9832 | 1126.6564 | 7.4359 | 0.00507 | 0.00507 | 0.63176 | 0.59817 | FALSE | FALSE
7.4825 | 7.4825 | 0.084567 | 118.0779 | 1127.5609 | 7.4419 | 0.005074 | 0.005074 | 0.63277 | 0.59913 | FALSE | FALSE
7.4885 | 7.4885 | 0.084635 | 118.1726 | 1128.4654 | 7.4479 | 0.0050781 | 0.0050781 | 0.63379 | 0.60009 | FALSE | FALSE
7.4945 | 7.4945 | 0.084703 | 118.2673 | 1129.3698 | 7.4538 | 0.0050822 | 0.0050822 | 0.6348 | 0.60105 | FALSE | FALSE
7.5005 | 7.5005 | 0.084771 | 118.362 | 1130.2743 | 7.4598 | 0.0050862 | 0.0050862 | 0.63582 | 0.60202 | FALSE | FALSE
7.5065 | 7.5065 | 0.084838 | 118.4568 | 1131.1787 | 7.4658 | 0.0050903 | 0.0050903 | 0.63684 | 0.60298 | FALSE | FALSE
7.5125 | 7.5125 | 0.084906 | 118.5515 | 1132.0832 | 7.4717 | 0.0050944 | 0.0050944 | 0.63786 | 0.60395 | FALSE | FALSE
7.5185 | 7.5185 | 0.084974 | 118.6462 | 1132.9877 | 7.4777 | 0.0050984 | 0.0050984 | 0.63888 | 0.60491 | FALSE | FALSE
7.5245 | 7.5245 | 0.085042 | 118.7409 | 1133.8921 | 7.4837 | 0.0051025 | 0.0051025 | 0.6399 | 0.60588 | FALSE | FALSE
7.5305 | 7.5305 | 0.08511 | 118.8356 | 1134.7966 | 7.4897 | 0.0051066 | 0.0051066 | 0.64092 | 0.60684 | FALSE | FALSE
7.5365 | 7.5365 | 0.085178 | 118.9303 | 1135.7011 | 7.4956 | 0.0051107 | 0.0051107 | 0.64194 | 0.60781 | FALSE | FALSE
7.5425 | 7.5425 | 0.085245 | 119.0251 | 1136.6055 | 7.5016 | 0.0051147 | 0.0051147 | 0.64296 | 0.60878 | FALSE | FALSE
7.5485 | 7.5485 | 0.085313 | 119.1198 | 1137.51 | 7.5076 | 0.0051188 | 0.0051188 | 0.64399 | 0.60975 | FALSE | FALSE
7.5545 | 7.5545 | 0.085381 | 119.2145 | 1138.4144 | 7.5135 | 0.0051229 | 0.0051229 | 0.64501 | 0.61072 | FALSE | FALSE
7.5605 | 7.5605 | 0.085449 | 119.3092 | 1139.3189 | 7.5195 | 0.0051269 | 0.0051269 | 0.64604 | 0.61169 | FALSE | FALSE
7.5665 | 7.5665 | 0.085517 | 119.4039 | 1140.2234 | 7.5255 | 0.005131 | 0.005131 | 0.64706 | 0.61266 | FALSE | FALSE
7.5725 | 7.5725 | 0.085585 | 119.4986 | 1141.1278 | 7.5314 | 0.0051351 | 0.0051351 | 0.64809 | 0.61363 | FALSE | FALSE
7.5785 | 7.5785 | 0.085652 | 119.5933 | 1142.0323 | 7.5374 | 0.0051391 | 0.0051391 | 0.64912 | 0.61461 | FALSE | FALSE
7.5845 | 7.5845 | 0.08572 | 119.6881 | 1142.9367 | 7.5434 | 0.0051432 | 0.0051432 | 0.65015 | 0.61558 | FALSE | FALSE
7.5905 | 7.5905 | 0.085788 | 119.7828 | 1143.8412 | 7.5494 | 0.0051473 | 0.0051473 | 0.65118 | 0.61656 | FALSE | FALSE
7.5965 | 7.5965 | 0.085856 | 119.8775 | 1144.7457 | 7.5553 | 0.0051514 | 0.0051514 | 0.65221 | 0.61753 | FALSE | FALSE
7.6025 | 7.6025 | 0.085924 | 119.9722 | 1145.6501 | 7.5613 | 0.0051554 | 0.0051554 | 0.65324 | 0.61851 | FALSE | FALSE
7.6085 | 7.6085 | 0.085992 | 120.0669 | 1146.5546 | 7.5673 | 0.0051595 | 0.0051595 | 0.65427 | 0.61948 | FALSE | FALSE
7.6145 | 7.6145 | 0.086059 | 120.1616 | 1147.459 | 7.5732 | 0.0051636 | 0.0051636 | 0.6553 | 0.62046 | FALSE | FALSE
7.6205 | 7.6205 | 0.086127 | 120.2563 | 1148.3635 | 7.5792 | 0.0051676 | 0.0051676 | 0.65634 | 0.62144 | FALSE | FALSE
7.6265 | 7.6265 | 0.086195 | 120.3511 | 1149.268 | 7.5852 | 0.0051717 | 0.0051717 | 0.65737 | 0.62242 | FALSE | FALSE
7.6325 | 7.6325 | 0.086263 | 120.4458 | 1150.1724 | 7.5911 | 0.0051758 | 0.0051758 | 0.65841 | 0.6234 | FALSE | FALSE
7.6385 | 7.6385 | 0.086331 | 120.5405 | 1151.0769 | 7.5971 | 0.0051798 | 0.0051798 | 0.65944 | 0.62438 | FALSE | FALSE
7.6445 | 7.6445 | 0.086399 | 120.6352 | 1151.9813 | 7.6031 | 0.0051839 | 0.0051839 | 0.66048 | 0.62536 | FALSE | FALSE
7.6506 | 7.6506 | 0.086466 | 120.7299 | 1152.8858 | 7.609 | 0.005188 | 0.005188 | 0.66152 | 0.62635 | FALSE | FALSE
7.6566 | 7.6566 | 0.086534 | 120.8246 | 1153.7903 | 7.615 | 0.0051921 | 0.0051921 | 0.66255 | 0.62733 | FALSE | FALSE
7.6626 | 7.6626 | 0.086602 | 120.9193 | 1154.6947 | 7.621 | 0.0051961 | 0.0051961 | 0.66359 | 0.62831 | FALSE | FALSE
7.6686 | 7.6686 | 0.08667 | 121.0141 | 1155.5992 | 7.627 | 0.0052002 | 0.0052002 | 0.66463 | 0.6293 | FALSE | FALSE
7.6746 | 7.6746 | 0.086738 | 121.1088 | 1156.5036 | 7.6329 | 0.0052043 | 0.0052043 | 0.66567 | 0.63028 | FALSE | FALSE
7.6806 | 7.6806 | 0.086806 | 121.2035 | 1157.4081 | 7.6389 | 0.0052083 | 0.0052083 | 0.66672 | 0.63127 | FALSE | FALSE
7.6866 | 7.6866 | 0.086873 | 121.2982 | 1158.3126 | 7.6449 | 0.0052124 | 0.0052124 | 0.66776 | 0.63226 | FALSE | FALSE
7.6926 | 7.6926 | 0.086941 | 121.3929 | 1159.217 | 7.6508 | 0.0052165 | 0.0052165 | 0.6688 | 0.63324 | FALSE | FALSE
7.6986 | 7.6986 | 0.087009 | 121.4876 | 1160.1215 | 7.6568 | 0.0052205 | 0.0052205 | 0.66985 | 0.63423 | FALSE | FALSE
7.7046 | 7.7046 | 0.087077 | 121.5824 | 1161.0259 | 7.6628 | 0.0052246 | 0.0052246 | 0.67089 | 0.63522 | FALSE | FALSE
7.7106 | 7.7106 | 0.087145 | 121.6771 | 1161.9304 | 7.6687 | 0.0052287 | 0.0052287 | 0.67194 | 0.63621 | FALSE | FALSE
7.7166 | 7.7166 | 0.087213 | 121.7718 | 1162.8349 | 7.6747 | 0.0052328 | 0.0052328 | 0.67298 | 0.6372 | FALSE | FALSE
7.7226 | 7.7226 | 0.08728 | 121.8665 | 1163.7393 | 7.6807 | 0.0052368 | 0.0052368 | 0.67403 | 0.63819 | FALSE | FALSE
7.7286 | 7.7286 | 0.087348 | 121.9612 | 1164.6438 | 7.6866 | 0.0052409 | 0.0052409 | 0.67508 | 0.63919 | FALSE | FALSE
7.7346 | 7.7346 | 0.087416 | 122.0559 | 1165.5483 | 7.6926 | 0.005245 | 0.005245 | 0.67613 | 0.64018 | FALSE | FALSE
7.7406 | 7.7406 | 0.087484 | 122.1506 | 1166.4527 | 7.6986 | 0.005249 | 0.005249 | 0.67718 | 0.64117 | FALSE | FALSE
7.7466 | 7.7466 | 0.087552 | 122.2454 | 1167.3572 | 7.7046 | 0.0052531 | 0.0052531 | 0.67823 | 0.64217 | FALSE | FALSE
7.7526 | 7.7526 | 0.08762 | 122.3401 | 1168.2616 | 7.7105 | 0.0052572 | 0.0052572 | 0.67928 | 0.64316 | FALSE | FALSE
7.7586 | 7.7586 | 0.087687 | 122.4348 | 1169.1661 | 7.7165 | 0.0052612 | 0.0052612 | 0.68033 | 0.64416 | FALSE | FALSE
7.7646 | 7.7646 | 0.087755 | 122.5295 | 1170.0706 | 7.7225 | 0.0052653 | 0.0052653 | 0.68138 | 0.64516 | FALSE | FALSE
7.7706 | 7.7706 | 0.087823 | 122.6242 | 1170.975 | 7.7284 | 0.0052694 | 0.0052694 | 0.68244 | 0.64615 | FALSE | FALSE
7.7766 | 7.7766 | 0.087891 | 122.7189 | 1171.8795 | 7.7344 | 0.0052735 | 0.0052735 | 0.68349 | 0.64715 | FALSE | FALSE
7.7826 | 7.7826 | 0.087959 | 122.8136 | 1172.7839 | 7.7404 | 0.0052775 | 0.0052775 | 0.68455 | 0.64815 | FALSE | FALSE
7.7886 | 7.7886 | 0.088027 | 122.9084 | 1173.6884 | 7.7463 | 0.0052816 | 0.0052816 | 0.6856 | 0.64915 | FALSE | FALSE
7.7946 | 7.7946 | 0.088094 | 123.0031 | 1174.5929 | 7.7523 | 0.0052857 | 0.0052857 | 0.68666 | 0.65015 | FALSE | FALSE
7.8006 | 7.8006 | 0.088162 | 123.0978 | 1175.4973 | 7.7583 | 0.0052897 | 0.0052897 | 0.68772 | 0.65116 | FALSE | FALSE
7.8066 | 7.8066 | 0.08823 | 123.1925 | 1176.4018 | 7.7643 | 0.0052938 | 0.0052938 | 0.68878 | 0.65216 | FALSE | FALSE
7.8126 | 7.8126 | 0.088298 | 123.2872 | 1177.3062 | 7.7702 | 0.0052979 | 0.0052979 | 0.68984 | 0.65316 | FALSE | FALSE
7.8186 | 7.8186 | 0.088366 | 123.3819 | 1178.2107 | 7.7762 | 0.0053019 | 0.0053019 | 0.6909 | 0.65416 | FALSE | FALSE
7.8246 | 7.8246 | 0.088434 | 123.4767 | 1179.1152 | 7.7822 | 0.005306 | 0.005306 | 0.69196 | 0.65517 | FALSE | FALSE
7.8306 | 7.8306 | 0.088501 | 123.5714 | 1180.0196 | 7.7881 | 0.0053101 | 0.0053101 | 0.69302 | 0.65617 | FALSE | FALSE
7.8366 | 7.8366 | 0.088569 | 123.6661 | 1180.9241 | 7.7941 | 0.0053142 | 0.0053142 | 0.69408 | 0.65718 | FALSE | FALSE
7.8426 | 7.8426 | 0.088637 | 123.7608 | 1181.8285 | 7.8001 | 0.0053182 | 0.0053182 | 0.69515 | 0.65819 | FALSE | FALSE
7.8486 | 7.8486 | 0.088705 | 123.8555 | 1182.733 | 7.806 | 0.0053223 | 0.0053223 | 0.69621 | 0.6592 | FALSE | FALSE
7.8546 | 7.8546 | 0.088773 | 123.9502 | 1183.6375 | 7.812 | 0.0053264 | 0.0053264 | 0.69728 | 0.6602 | FALSE | FALSE
7.8606 | 7.8606 | 0.088841 | 124.0449 | 1184.5419 | 7.818 | 0.0053304 | 0.0053304 | 0.69834 | 0.66121 | FALSE | FALSE
7.8666 | 7.8666 | 0.088908 | 124.1397 | 1185.4464 | 7.8239 | 0.0053345 | 0.0053345 | 0.69941 | 0.66222 | FALSE | FALSE
7.8726 | 7.8726 | 0.088976 | 124.2344 | 1186.3508 | 7.8299 | 0.0053386 | 0.0053386 | 0.70048 | 0.66323 | FALSE | FALSE
7.8786 | 7.8786 | 0.089044 | 124.3291 | 1187.2553 | 7.8359 | 0.0053426 | 0.0053426 | 0.70155 | 0.66425 | FALSE | FALSE
7.8846 | 7.8846 | 0.089112 | 124.4238 | 1188.1598 | 7.8419 | 0.0053467 | 0.0053467 | 0.70261 | 0.66526 | FALSE | FALSE
7.8906 | 7.8906 | 0.08918 | 124.5185 | 1189.0642 | 7.8478 | 0.0053508 | 0.0053508 | 0.70368 | 0.66627 | FALSE | FALSE
7.8966 | 7.8966 | 0.089248 | 124.6132 | 1189.9687 | 7.8538 | 0.0053549 | 0.0053549 | 0.70476 | 0.66729 | FALSE | FALSE
7.9026 | 7.9026 | 0.089315 | 124.7079 | 1190.8731 | 7.8598 | 0.0053589 | 0.0053589 | 0.70583 | 0.6683 | FALSE | FALSE
7.9086 | 7.9086 | 0.089383 | 124.8027 | 1191.7776 | 7.8657 | 0.005363 | 0.005363 | 0.7069 | 0.66932 | FALSE | FALSE
7.9146 | 7.9146 | 0.089451 | 124.8974 | 1192.6821 | 7.8717 | 0.0053671 | 0.0053671 | 0.70797 | 0.67033 | FALSE | FALSE
7.9206 | 7.9206 | 0.089519 | 124.9921 | 1193.5865 | 7.8777 | 0.0053711 | 0.0053711 | 0.70905 | 0.67135 | FALSE | FALSE
7.9266 | 7.9266 | 0.089587 | 125.0868 | 1194.491 | 7.8836 | 0.0053752 | 0.0053752 | 0.71012 | 0.67237 | FALSE | FALSE
7.9326 | 7.9326 | 0.089655 | 125.1815 | 1195.3955 | 7.8896 | 0.0053793 | 0.0053793 | 0.7112 | 0.67339 | FALSE | FALSE
7.9386 | 7.9386 | 0.089722 | 125.2762 | 1196.2999 | 7.8956 | 0.0053833 | 0.0053833 | 0.71228 | 0.67441 | FALSE | FALSE
7.9446 | 7.9446 | 0.08979 | 125.3709 | 1197.2044 | 7.9015 | 0.0053874 | 0.0053874 | 0.71335 | 0.67543 | FALSE | FALSE
7.9507 | 7.9507 | 0.089858 | 125.4657 | 1198.1088 | 7.9075 | 0.0053915 | 0.0053915 | 0.71443 | 0.67645 | FALSE | FALSE
7.9567 | 7.9567 | 0.089926 | 125.5604 | 1199.0133 | 7.9135 | 0.0053956 | 0.0053956 | 0.71551 | 0.67747 | FALSE | FALSE
7.9627 | 7.9627 | 0.089994 | 125.6551 | 1199.9178 | 7.9195 | 0.0053996 | 0.0053996 | 0.71659 | 0.67849 | FALSE | FALSE
7.9687 | 7.9687 | 0.090062 | 125.7498 | 1200.8222 | 7.9254 | 0.0054037 | 0.0054037 | 0.71767 | 0.67951 | FALSE | FALSE
7.9747 | 7.9747 | 0.09013 | 125.8445 | 1201.7267 | 7.9314 | 0.0054078 | 0.0054078 | 0.71875 | 0.68054 | FALSE | FALSE
7.9807 | 7.9807 | 0.090197 | 125.9392 | 1202.6311 | 7.9374 | 0.0054118 | 0.0054118 | 0.71983 | 0.68156 | FALSE | FALSE
7.9867 | 7.9867 | 0.090265 | 126.034 | 1203.5356 | 7.9433 | 0.0054159 | 0.0054159 | 0.72092 | 0.68259 | FALSE | FALSE
7.9927 | 7.9927 | 0.090333 | 126.1287 | 1204.4401 | 7.9493 | 0.00542 | 0.00542 | 0.722 | 0.68361 | FALSE | FALSE
7.9987 | 7.9987 | 0.090401 | 126.2234 | 1205.3445 | 7.9553 | 0.0054241 | 0.0054241 | 0.72309 | 0.68464 | FALSE | FALSE
8.0047 | 8.0047 | 0.090469 | 126.3181 | 1206.249 | 7.9612 | 0.0054281 | 0.0054281 | 0.72417 | 0.68567 | FALSE | FALSE
8.0107 | 8.0107 | 0.090537 | 126.4128 | 1207.1534 | 7.9672 | 0.0054322 | 0.0054322 | 0.72526 | 0.6867 | FALSE | FALSE
8.0167 | 8.0167 | 0.090604 | 126.5075 | 1208.0579 | 7.9732 | 0.0054363 | 0.0054363 | 0.72635 | 0.68773 | FALSE | FALSE
8.0227 | 8.0227 | 0.090672 | 126.6022 | 1208.9624 | 7.9792 | 0.0054403 | 0.0054403 | 0.72743 | 0.68876 | FALSE | FALSE
8.0287 | 8.0287 | 0.09074 | 126.697 | 1209.8668 | 7.9851 | 0.0054444 | 0.0054444 | 0.72852 | 0.68979 | FALSE | FALSE
8.0347 | 8.0347 | 0.090808 | 126.7917 | 1210.7713 | 7.9911 | 0.0054485 | 0.0054485 | 0.72961 | 0.69082 | FALSE | FALSE
8.0407 | 8.0407 | 0.090876 | 126.8864 | 1211.6757 | 7.9971 | 0.0054525 | 0.0054525 | 0.7307 | 0.69185 | FALSE | FALSE
8.0467 | 8.0467 | 0.090944 | 126.9811 | 1212.5802 | 8.003 | 0.0054566 | 0.0054566 | 0.73179 | 0.69289 | FALSE | FALSE
8.0527 | 8.0527 | 0.091011 | 127.0758 | 1213.4847 | 8.009 | 0.0054607 | 0.0054607 | 0.73289 | 0.69392 | FALSE | FALSE
8.0587 | 8.0587 | 0.091079 | 127.1705 | 1214.3891 | 8.015 | 0.0054648 | 0.0054648 | 0.73398 | 0.69496 | FALSE | FALSE
8.0647 | 8.0647 | 0.091147 | 127.2652 | 1215.2936 | 8.0209 | 0.0054688 | 0.0054688 | 0.73507 | 0.69599 | FALSE | FALSE
8.0707 | 8.0707 | 0.091215 | 127.36 | 1216.198 | 8.0269 | 0.0054729 | 0.0054729 | 0.73617 | 0.69703 | FALSE | FALSE
8.0767 | 8.0767 | 0.091283 | 127.4547 | 1217.1025 | 8.0329 | 0.005477 | 0.005477 | 0.73726 | 0.69806 | FALSE | FALSE
8.0827 | 8.0827 | 0.091351 | 127.5494 | 1218.007 | 8.0388 | 0.005481 | 0.005481 | 0.73836 | 0.6991 | FALSE | FALSE
8.0887 | 8.0887 | 0.091418 | 127.6441 | 1218.9114 | 8.0448 | 0.0054851 | 0.0054851 | 0.73946 | 0.70014 | FALSE | FALSE
8.0947 | 8.0947 | 0.091486 | 127.7388 | 1219.8159 | 8.0508 | 0.0054892 | 0.0054892 | 0.74055 | 0.70118 | FALSE | FALSE
8.1007 | 8.1007 | 0.091554 | 127.8335 | 1220.7203 | 8.0568 | 0.0054932 | 0.0054932 | 0.74165 | 0.70222 | FALSE | FALSE
8.1067 | 8.1067 | 0.091622 | 127.9283 | 1221.6248 | 8.0627 | 0.0054973 | 0.0054973 | 0.74275 | 0.70326 | FALSE | FALSE
8.1127 | 8.1127 | 0.09169 | 128.023 | 1222.5293 | 8.0687 | 0.0055014 | 0.0055014 | 0.74385 | 0.7043 | FALSE | FALSE
8.1187 | 8.1187 | 0.091758 | 128.1177 | 1223.4337 | 8.0747 | 0.0055055 | 0.0055055 | 0.74495 | 0.70535 | FALSE | FALSE
8.1247 | 8.1247 | 0.091825 | 128.2124 | 1224.3382 | 8.0806 | 0.0055095 | 0.0055095 | 0.74605 | 0.70639 | FALSE | FALSE
8.1307 | 8.1307 | 0.091893 | 128.3071 | 1225.2427 | 8.0866 | 0.0055136 | 0.0055136 | 0.74716 | 0.70743 | FALSE | FALSE
8.1367 | 8.1367 | 0.091961 | 128.4018 | 1226.1471 | 8.0926 | 0.0055177 | 0.0055177 | 0.74826 | 0.70848 | FALSE | FALSE
8.1427 | 8.1427 | 0.092029 | 128.4965 | 1227.0516 | 8.0985 | 0.0055217 | 0.0055217 | 0.74936 | 0.70952 | FALSE | FALSE
8.1487 | 8.1487 | 0.092097 | 128.5913 | 1227.956 | 8.1045 | 0.0055258 | 0.0055258 | 0.75047 | 0.71057 | FALSE | FALSE
8.1547 | 8.1547 | 0.092165 | 128.686 | 1228.8605 | 8.1105 | 0.0055299 | 0.0055299 | 0.75158 | 0.71162 | FALSE | FALSE
8.1607 | 8.1607 | 0.092232 | 128.7807 | 1229.765 | 8.1164 | 0.0055339 | 0.0055339 | 0.75268 | 0.71266 | FALSE | FALSE
8.1667 | 8.1667 | 0.0923 | 128.8754 | 1230.6694 | 8.1224 | 0.005538 | 0.005538 | 0.75379 | 0.71371 | FALSE | FALSE
8.1727 | 8.1727 | 0.092368 | 128.9701 | 1231.5739 | 8.1284 | 0.0055421 | 0.0055421 | 0.7549 | 0.71476 | FALSE | FALSE
8.1787 | 8.1787 | 0.092436 | 129.0648 | 1232.4783 | 8.1344 | 0.0055462 | 0.0055462 | 0.75601 | 0.71581 | FALSE | FALSE
8.1847 | 8.1847 | 0.092504 | 129.1595 | 1233.3828 | 8.1403 | 0.0055502 | 0.0055502 | 0.75712 | 0.71686 | FALSE | FALSE
8.1907 | 8.1907 | 0.092572 | 129.2543 | 1234.2873 | 8.1463 | 0.0055543 | 0.0055543 | 0.75823 | 0.71792 | FALSE | FALSE
8.1967 | 8.1967 | 0.092639 | 129.349 | 1235.1917 | 8.1523 | 0.0055584 | 0.0055584 | 0.75934 | 0.71897 | FALSE | FALSE
8.2027 | 8.2027 | 0.092707 | 129.4437 | 1236.0962 | 8.1582 | 0.0055624 | 0.0055624 | 0.76045 | 0.72002 | FALSE | FALSE
8.2087 | 8.2087 | 0.092775 | 129.5384 | 1237.0006 | 8.1642 | 0.0055665 | 0.0055665 | 0.76157 | 0.72108 | FALSE | FALSE
8.2147 | 8.2147 | 0.092843 | 129.6331 | 1237.9051 | 8.1702 | 0.0055706 | 0.0055706 | 0.76268 | 0.72213 | FALSE | FALSE
8.2207 | 8.2207 | 0.092911 | 129.7278 | 1238.8096 | 8.1761 | 0.0055746 | 0.0055746 | 0.76379 | 0.72319 | FALSE | FALSE
8.2267 | 8.2267 | 0.092979 | 129.8225 | 1239.714 | 8.1821 | 0.0055787 | 0.0055787 | 0.76491 | 0.72424 | FALSE | FALSE
8.2327 | 8.2327 | 0.093046 | 129.9173 | 1240.6185 | 8.1881 | 0.0055828 | 0.0055828 | 0.76603 | 0.7253 | FALSE | FALSE
8.2387 | 8.2387 | 0.093114 | 130.012 | 1241.5229 | 8.1941 | 0.0055869 | 0.0055869 | 0.76714 | 0.72636 | FALSE | FALSE
8.2447 | 8.2447 | 0.093182 | 130.1067 | 1242.4274 | 8.2 | 0.0055909 | 0.0055909 | 0.76826 | 0.72742 | FALSE | FALSE
8.2508 | 8.2508 | 0.09325 | 130.2014 | 1243.3319 | 8.206 | 0.005595 | 0.005595 | 0.76938 | 0.72848 | FALSE | FALSE
8.2568 | 8.2568 | 0.093318 | 130.2961 | 1244.2363 | 8.212 | 0.0055991 | 0.0055991 | 0.7705 | 0.72954 | FALSE | FALSE
8.2628 | 8.2628 | 0.093386 | 130.3908 | 1245.1408 | 8.2179 | 0.0056031 | 0.0056031 | 0.77162 | 0.7306 | FALSE | FALSE
8.2688 | 8.2688 | 0.093453 | 130.4856 | 1246.0452 | 8.2239 | 0.0056072 | 0.0056072 | 0.77274 | 0.73166 | FALSE | FALSE
8.2748 | 8.2748 | 0.093521 | 130.5803 | 1246.9497 | 8.2299 | 0.0056113 | 0.0056113 | 0.77387 | 0.73272 | FALSE | FALSE
8.2808 | 8.2808 | 0.093589 | 130.675 | 1247.8542 | 8.2358 | 0.0056153 | 0.0056153 | 0.77499 | 0.73378 | FALSE | FALSE
8.2868 | 8.2868 | 0.093657 | 130.7697 | 1248.7586 | 8.2418 | 0.0056194 | 0.0056194 | 0.77611 | 0.73485 | FALSE | FALSE
8.2928 | 8.2928 | 0.093725 | 130.8644 | 1249.6631 | 8.2478 | 0.0056235 | 0.0056235 | 0.77724 | 0.73591 | FALSE | FALSE
8.2988 | 8.2988 | 0.093793 | 130.9591 | 1250.5675 | 8.2537 | 0.0056276 | 0.0056276 | 0.77836 | 0.73698 | FALSE | FALSE
8.3048 | 8.3048 | 0.09386 | 131.0538 | 1251.472 | 8.2597 | 0.0056316 | 0.0056316 | 0.77949 | 0.73805 | FALSE | FALSE
8.3108 | 8.3108 | 0.093928 | 131.1486 | 1252.3765 | 8.2657 | 0.0056357 | 0.0056357 | 0.78062 | 0.73911 | FALSE | FALSE
8.3168 | 8.3168 | 0.093996 | 131.2433 | 1253.2809 | 8.2717 | 0.0056398 | 0.0056398 | 0.78174 | 0.74018 | FALSE | FALSE
8.3228 | 8.3228 | 0.094064 | 131.338 | 1254.1854 | 8.2776 | 0.0056438 | 0.0056438 | 0.78287 | 0.74125 | FALSE | FALSE
8.3288 | 8.3288 | 0.094132 | 131.4327 | 1255.0899 | 8.2836 | 0.0056479 | 0.0056479 | 0.784 | 0.74232 | FALSE | FALSE
8.3348 | 8.3348 | 0.0942 | 131.5274 | 1255.9943 | 8.2896 | 0.005652 | 0.005652 | 0.78513 | 0.74339 | FALSE | FALSE
8.3408 | 8.3408 | 0.094267 | 131.6221 | 1256.8988 | 8.2955 | 0.005656 | 0.005656 | 0.78626 | 0.74446 | FALSE | FALSE
8.3468 | 8.3468 | 0.094335 | 131.7168 | 1257.8032 | 8.3015 | 0.0056601 | 0.0056601 | 0.7874 | 0.74553 | FALSE | FALSE
8.3528 | 8.3528 | 0.094403 | 131.8116 | 1258.7077 | 8.3075 | 0.0056642 | 0.0056642 | 0.78853 | 0.74661 | FALSE | FALSE
8.3588 | 8.3588 | 0.094471 | 131.9063 | 1259.6122 | 8.3134 | 0.0056683 | 0.0056683 | 0.78966 | 0.74768 | FALSE | FALSE
8.3648 | 8.3648 | 0.094539 | 132.001 | 1260.5166 | 8.3194 | 0.0056723 | 0.0056723 | 0.7908 | 0.74875 | FALSE | FALSE
8.3708 | 8.3708 | 0.094607 | 132.0957 | 1261.4211 | 8.3254 | 0.0056764 | 0.0056764 | 0.79193 | 0.74983 | FALSE | FALSE
8.3768 | 8.3768 | 0.094674 | 132.1904 | 1262.3255 | 8.3313 | 0.0056805 | 0.0056805 | 0.79307 | 0.7509 | FALSE | FALSE
8.3828 | 8.3828 | 0.094742 | 132.2851 | 1263.23 | 8.3373 | 0.0056845 | 0.0056845 | 0.7942 | 0.75198 | FALSE | FALSE
8.3888 | 8.3888 | 0.09481 | 132.3799 | 1264.1345 | 8.3433 | 0.0056886 | 0.0056886 | 0.79534 | 0.75306 | FALSE | FALSE
8.3948 | 8.3948 | 0.094878 | 132.4746 | 1265.0389 | 8.3493 | 0.0056927 | 0.0056927 | 0.79648 | 0.75413 | FALSE | FALSE
8.4008 | 8.4008 | 0.094946 | 132.5693 | 1265.9434 | 8.3552 | 0.0056967 | 0.0056967 | 0.79762 | 0.75521 | FALSE | FALSE
8.4068 | 8.4068 | 0.095014 | 132.664 | 1266.8478 | 8.3612 | 0.0057008 | 0.0057008 | 0.79876 | 0.75629 | FALSE | FALSE
8.4128 | 8.4128 | 0.095081 | 132.7587 | 1267.7523 | 8.3672 | 0.0057049 | 0.0057049 | 0.7999 | 0.75737 | FALSE | FALSE
8.4188 | 8.4188 | 0.095149 | 132.8534 | 1268.6568 | 8.3731 | 0.005709 | 0.005709 | 0.80104 | 0.75845 | FALSE | FALSE
8.4248 | 8.4248 | 0.095217 | 132.9481 | 1269.5612 | 8.3791 | 0.005713 | 0.005713 | 0.80219 | 0.75954 | FALSE | FALSE
8.4308 | 8.4308 | 0.095285 | 133.0429 | 1270.4657 | 8.3851 | 0.0057171 | 0.0057171 | 0.80333 | 0.76062 | FALSE | FALSE
8.4368 | 8.4368 | 0.095353 | 133.1376 | 1271.3701 | 8.391 | 0.0057212 | 0.0057212 | 0.80447 | 0.7617 | FALSE | FALSE
8.4428 | 8.4428 | 0.095421 | 133.2323 | 1272.2746 | 8.397 | 0.0057252 | 0.0057252 | 0.80562 | 0.76279 | FALSE | FALSE
8.4488 | 8.4488 | 0.095488 | 133.327 | 1273.1791 | 8.403 | 0.0057293 | 0.0057293 | 0.80676 | 0.76387 | FALSE | FALSE
8.4548 | 8.4548 | 0.095556 | 133.4217 | 1274.0835 | 8.409 | 0.0057334 | 0.0057334 | 0.80791 | 0.76496 | FALSE | FALSE
8.4608 | 8.4608 | 0.095624 | 133.5164 | 1274.988 | 8.4149 | 0.0057374 | 0.0057374 | 0.80906 | 0.76604 | FALSE | FALSE
8.4668 | 8.4668 | 0.095692 | 133.6111 | 1275.8924 | 8.4209 | 0.0057415 | 0.0057415 | 0.81021 | 0.76713 | FALSE | FALSE
8.4728 | 8.4728 | 0.09576 | 133.7059 | 1276.7969 | 8.4269 | 0.0057456 | 0.0057456 | 0.81136 | 0.76822 | FALSE | FALSE
8.4788 | 8.4788 | 0.095828 | 133.8006 | 1277.7014 | 8.4328 | 0.0057497 | 0.0057497 | 0.81251 | 0.76931 | FALSE | FALSE
8.4848 | 8.4848 | 0.095895 | 133.8953 | 1278.6058 | 8.4388 | 0.0057537 | 0.0057537 | 0.81366 | 0.7704 | FALSE | FALSE
8.4908 | 8.4908 | 0.095963 | 133.99 | 1279.5103 | 8.4448 | 0.0057578 | 0.0057578 | 0.81481 | 0.77149 | FALSE | FALSE
8.4968 | 8.4968 | 0.096031 | 134.0847 | 1280.4147 | 8.4507 | 0.0057619 | 0.0057619 | 0.81596 | 0.77258 | FALSE | FALSE
8.5028 | 8.5028 | 0.096099 | 134.1794 | 1281.3192 | 8.4567 | 0.0057659 | 0.0057659 | 0.81711 | 0.77367 | FALSE | FALSE
8.5088 | 8.5088 | 0.096167 | 134.2741 | 1282.2237 | 8.4627 | 0.00577 | 0.00577 | 0.81827 | 0.77476 | FALSE | FALSE
8.5148 | 8.5148 | 0.096235 | 134.3689 | 1283.1281 | 8.4686 | 0.0057741 | 0.0057741 | 0.81942 | 0.77586 | FALSE | FALSE
8.5208 | 8.5208 | 0.096302 | 134.4636 | 1284.0326 | 8.4746 | 0.0057781 | 0.0057781 | 0.82058 | 0.77695 | FALSE | FALSE
8.5268 | 8.5268 | 0.09637 | 134.5583 | 1284.9371 | 8.4806 | 0.0057822 | 0.0057822 | 0.82173 | 0.77805 | FALSE | FALSE
8.5328 | 8.5328 | 0.096438 | 134.653 | 1285.8415 | 8.4866 | 0.0057863 | 0.0057863 | 0.82289 | 0.77914 | FALSE | FALSE
8.5388 | 8.5388 | 0.096506 | 134.7477 | 1286.746 | 8.4925 | 0.0057904 | 0.0057904 | 0.82405 | 0.78024 | FALSE | FALSE
8.5448 | 8.5448 | 0.096574 | 134.8424 | 1287.6504 | 8.4985 | 0.0057944 | 0.0057944 | 0.82521 | 0.78133 | FALSE | FALSE
8.5509 | 8.5509 | 0.096642 | 134.9372 | 1288.5549 | 8.5045 | 0.0057985 | 0.0057985 | 0.82637 | 0.78243 | FALSE | FALSE
8.5569 | 8.5569 | 0.096709 | 135.0319 | 1289.4594 | 8.5104 | 0.0058026 | 0.0058026 | 0.82753 | 0.78353 | FALSE | FALSE
8.5629 | 8.5629 | 0.096777 | 135.1266 | 1290.3638 | 8.5164 | 0.0058066 | 0.0058066 | 0.82869 | 0.78463 | FALSE | FALSE
8.5689 | 8.5689 | 0.096845 | 135.2213 | 1291.2683 | 8.5224 | 0.0058107 | 0.0058107 | 0.82985 | 0.78573 | FALSE | FALSE
8.5749 | 8.5749 | 0.096913 | 135.316 | 1292.1727 | 8.5283 | 0.0058148 | 0.0058148 | 0.83101 | 0.78683 | FALSE | FALSE
8.5809 | 8.5809 | 0.096981 | 135.4107 | 1293.0772 | 8.5343 | 0.0058188 | 0.0058188 | 0.83218 | 0.78793 | FALSE | FALSE
8.5869 | 8.5869 | 0.097049 | 135.5054 | 1293.9817 | 8.5403 | 0.0058229 | 0.0058229 | 0.83334 | 0.78904 | FALSE | FALSE
8.5929 | 8.5929 | 0.097116 | 135.6002 | 1294.8861 | 8.5462 | 0.005827 | 0.005827 | 0.83451 | 0.79014 | FALSE | FALSE
8.5989 | 8.5989 | 0.097184 | 135.6949 | 1295.7906 | 8.5522 | 0.0058311 | 0.0058311 | 0.83567 | 0.79124 | FALSE | FALSE
8.6049 | 8.6049 | 0.097252 | 135.7896 | 1296.695 | 8.5582 | 0.0058351 | 0.0058351 | 0.83684 | 0.79235 | FALSE | FALSE
8.6109 | 8.6109 | 0.09732 | 135.8843 | 1297.5995 | 8.5642 | 0.0058392 | 0.0058392 | 0.83801 | 0.79346 | FALSE | FALSE
8.6169 | 8.6169 | 0.097388 | 135.979 | 1298.504 | 8.5701 | 0.0058433 | 0.0058433 | 0.83918 | 0.79456 | FALSE | FALSE
8.6229 | 8.6229 | 0.097456 | 136.0737 | 1299.4084 | 8.5761 | 0.0058473 | 0.0058473 | 0.84035 | 0.79567 | FALSE | FALSE
8.6289 | 8.6289 | 0.097523 | 136.1684 | 1300.3129 | 8.5821 | 0.0058514 | 0.0058514 | 0.84152 | 0.79678 | FALSE | FALSE
8.6349 | 8.6349 | 0.097591 | 136.2632 | 1301.2173 | 8.588 | 0.0058555 | 0.0058555 | 0.84269 | 0.79789 | FALSE | FALSE
8.6409 | 8.6409 | 0.097659 | 136.3579 | 1302.1218 | 8.594 | 0.0058595 | 0.0058595 | 0.84386 | 0.799 | FALSE | FALSE
8.6469 | 8.6469 | 0.097727 | 136.4526 | 1303.0263 | 8.6 | 0.0058636 | 0.0058636 | 0.84503 | 0.80011 | FALSE | FALSE
8.6529 | 8.6529 | 0.097795 | 136.5473 | 1303.9307 | 8.6059 | 0.0058677 | 0.0058677 | 0.84621 | 0.80122 | FALSE | FALSE
8.6589 | 8.6589 | 0.097863 | 136.642 | 1304.8352 | 8.6119 | 0.0058718 | 0.0058718 | 0.84738 | 0.80233 | FALSE | FALSE
8.6649 | 8.6649 | 0.09793 | 136.7367 | 1305.7396 | 8.6179 | 0.0058758 | 0.0058758 | 0.84856 | 0.80344 | FALSE | FALSE
8.6709 | 8.6709 | 0.097998 | 136.8315 | 1306.6441 | 8.6239 | 0.0058799 | 0.0058799 | 0.84973 | 0.80456 | FALSE | FALSE
8.6769 | 8.6769 | 0.098066 | 136.9262 | 1307.5486 | 8.6298 | 0.005884 | 0.005884 | 0.85091 | 0.80567 | FALSE | FALSE
8.6829 | 8.6829 | 0.098134 | 137.0209 | 1308.453 | 8.6358 | 0.005888 | 0.005888 | 0.85209 | 0.80678 | FALSE | FALSE
8.6889 | 8.6889 | 0.098202 | 137.1156 | 1309.3575 | 8.6418 | 0.0058921 | 0.0058921 | 0.85327 | 0.8079 | FALSE | FALSE
8.6949 | 8.6949 | 0.09827 | 137.2103 | 1310.2619 | 8.6477 | 0.0058962 | 0.0058962 | 0.85444 | 0.80902 | FALSE | FALSE
8.7009 | 8.7009 | 0.098337 | 137.305 | 1311.1664 | 8.6537 | 0.0059002 | 0.0059002 | 0.85562 | 0.81013 | FALSE | FALSE
8.7069 | 8.7069 | 0.098405 | 137.3997 | 1312.0709 | 8.6597 | 0.0059043 | 0.0059043 | 0.85681 | 0.81125 | FALSE | FALSE
8.7129 | 8.7129 | 0.098473 | 137.4945 | 1312.9753 | 8.6656 | 0.0059084 | 0.0059084 | 0.85799 | 0.81237 | FALSE | FALSE
8.7189 | 8.7189 | 0.098541 | 137.5892 | 1313.8798 | 8.6716 | 0.0059125 | 0.0059125 | 0.85917 | 0.81349 | FALSE | FALSE
8.7249 | 8.7249 | 0.098609 | 137.6839 | 1314.7843 | 8.6776 | 0.0059165 | 0.0059165 | 0.86035 | 0.81461 | FALSE | FALSE
8.7309 | 8.7309 | 0.098677 | 137.7786 | 1315.6887 | 8.6835 | 0.0059206 | 0.0059206 | 0.86154 | 0.81573 | FALSE | FALSE
8.7369 | 8.7369 | 0.098744 | 137.8733 | 1316.5932 | 8.6895 | 0.0059247 | 0.0059247 | 0.86272 | 0.81685 | FALSE | FALSE
8.7429 | 8.7429 | 0.098812 | 137.968 | 1317.4976 | 8.6955 | 0.0059287 | 0.0059287 | 0.86391 | 0.81798 | FALSE | FALSE
8.7489 | 8.7489 | 0.09888 | 138.0627 | 1318.4021 | 8.7015 | 0.0059328 | 0.0059328 | 0.86509 | 0.8191 | FALSE | FALSE
8.7549 | 8.7549 | 0.098948 | 138.1575 | 1319.3066 | 8.7074 | 0.0059369 | 0.0059369 | 0.86628 | 0.82022 | FALSE | FALSE
8.7609 | 8.7609 | 0.099016 | 138.2522 | 1320.211 | 8.7134 | 0.0059409 | 0.0059409 | 0.86747 | 0.82135 | FALSE | FALSE
8.7669 | 8.7669 | 0.099084 | 138.3469 | 1321.1155 | 8.7194 | 0.005945 | 0.005945 | 0.86866 | 0.82247 | FALSE | FALSE
8.7729 | 8.7729 | 0.099151 | 138.4416 | 1322.0199 | 8.7253 | 0.0059491 | 0.0059491 | 0.86985 | 0.8236 | FALSE | FALSE
8.7789 | 8.7789 | 0.099219 | 138.5363 | 1322.9244 | 8.7313 | 0.0059532 | 0.0059532 | 0.87104 | 0.82473 | FALSE | FALSE
8.7849 | 8.7849 | 0.099287 | 138.631 | 1323.8289 | 8.7373 | 0.0059572 | 0.0059572 | 0.87223 | 0.82586 | FALSE | FALSE
8.7909 | 8.7909 | 0.099355 | 138.7257 | 1324.7333 | 8.7432 | 0.0059613 | 0.0059613 | 0.87342 | 0.82699 | FALSE | FALSE
8.7969 | 8.7969 | 0.099423 | 138.8205 | 1325.6378 | 8.7492 | 0.0059654 | 0.0059654 | 0.87462 | 0.82812 | FALSE | FALSE
8.8029 | 8.8029 | 0.099491 | 138.9152 | 1326.5422 | 8.7552 | 0.0059694 | 0.0059694 | 0.87581 | 0.82925 | FALSE | FALSE
8.8089 | 8.8089 | 0.099559 | 139.0099 | 1327.4467 | 8.7611 | 0.0059735 | 0.0059735 | 0.877 | 0.83038 | FALSE | FALSE
8.8149 | 8.8149 | 0.099626 | 139.1046 | 1328.3512 | 8.7671 | 0.0059776 | 0.0059776 | 0.8782 | 0.83151 | FALSE | FALSE
8.8209 | 8.8209 | 0.099694 | 139.1993 | 1329.2556 | 8.7731 | 0.0059817 | 0.0059817 | 0.8794 | 0.83264 | FALSE | FALSE
8.8269 | 8.8269 | 0.099762 | 139.294 | 1330.1601 | 8.7791 | 0.0059857 | 0.0059857 | 0.88059 | 0.83378 | FALSE | FALSE
8.8329 | 8.8329 | 0.09983 | 139.3888 | 1331.0645 | 8.785 | 0.0059898 | 0.0059898 | 0.88179 | 0.83491 | FALSE | FALSE
8.8389 | 8.8389 | 0.099898 | 139.4835 | 1331.969 | 8.791 | 0.0059939 | 0.0059939 | 0.88299 | 0.83604 | FALSE | FALSE
8.8449 | 8.8449 | 0.099966 | 139.5782 | 1332.8735 | 8.797 | 0.0059979 | 0.0059979 | 0.88419 | 0.83718 | FALSE | FALSE
8.851 | 8.851 | 0.10003 | 139.6729 | 1333.7779 | 8.8029 | 0.006002 | 0.006002 | 0.88539 | 0.83832 | FALSE | FALSE
8.857 | 8.857 | 0.1001 | 139.7676 | 1334.6824 | 8.8089 | 0.0060061 | 0.0060061 | 0.88659 | 0.83945 | FALSE | FALSE
8.863 | 8.863 | 0.10017 | 139.8623 | 1335.5868 | 8.8149 | 0.0060101 | 0.0060101 | 0.88779 | 0.84059 | FALSE | FALSE
8.869 | 8.869 | 0.10024 | 139.957 | 1336.4913 | 8.8208 | 0.0060142 | 0.0060142 | 0.889 | 0.84173 | FALSE | FALSE
8.875 | 8.875 | 0.1003 | 140.0518 | 1337.3958 | 8.8268 | 0.0060183 | 0.0060183 | 0.8902 | 0.84287 | FALSE | FALSE
8.881 | 8.881 | 0.10037 | 140.1465 | 1338.3002 | 8.8328 | 0.0060224 | 0.0060224 | 0.8914 | 0.84401 | FALSE | FALSE
8.887 | 8.887 | 0.10044 | 140.2412 | 1339.2047 | 8.8388 | 0.0060264 | 0.0060264 | 0.89261 | 0.84515 | FALSE | FALSE
8.893 | 8.893 | 0.10051 | 140.3359 | 1340.1092 | 8.8447 | 0.0060305 | 0.0060305 | 0.89382 | 0.84629 | FALSE | FALSE
8.899 | 8.899 | 0.10058 | 140.4306 | 1341.0136 | 8.8507 | 0.0060346 | 0.0060346 | 0.89502 | 0.84744 | FALSE | FALSE
8.905 | 8.905 | 0.10064 | 140.5253 | 1341.9181 | 8.8567 | 0.0060386 | 0.0060386 | 0.89623 | 0.84858 | FALSE | FALSE
8.911 | 8.911 | 0.10071 | 140.62 | 1342.8225 | 8.8626 | 0.0060427 | 0.0060427 | 0.89744 | 0.84972 | FALSE | FALSE
8.917 | 8.917 | 0.10078 | 140.7148 | 1343.727 | 8.8686 | 0.0060468 | 0.0060468 | 0.89865 | 0.85087 | FALSE | FALSE
8.923 | 8.923 | 0.10085 | 140.8095 | 1344.6315 | 8.8746 | 0.0060508 | 0.0060508 | 0.89986 | 0.85202 | FALSE | FALSE
8.929 | 8.929 | 0.10092 | 140.9042 | 1345.5359 | 8.8805 | 0.0060549 | 0.0060549 | 0.90107 | 0.85316 | FALSE | FALSE
8.935 | 8.935 | 0.10098 | 140.9989 | 1346.4404 | 8.8865 | 0.006059 | 0.006059 | 0.90228 | 0.85431 | FALSE | FALSE
8.941 | 8.941 | 0.10105 | 141.0936 | 1347.3448 | 8.8925 | 0.0060631 | 0.0060631 | 0.90349 | 0.85546 | FALSE | FALSE
8.947 | 8.947 | 0.10112 | 141.1883 | 1348.2493 | 8.8984 | 0.0060671 | 0.0060671 | 0.90471 | 0.85661 | FALSE | FALSE
8.953 | 8.953 | 0.10119 | 141.2831 | 1349.1538 | 8.9044 | 0.0060712 | 0.0060712 | 0.90592 | 0.85776 | FALSE | FALSE
8.959 | 8.959 | 0.10125 | 141.3778 | 1350.0582 | 8.9104 | 0.0060753 | 0.0060753 | 0.90714 | 0.85891 | FALSE | FALSE
8.965 | 8.965 | 0.10132 | 141.4725 | 1350.9627 | 8.9164 | 0.0060793 | 0.0060793 | 0.90835 | 0.86006 | FALSE | FALSE
8.971 | 8.971 | 0.10139 | 141.5672 | 1351.8671 | 8.9223 | 0.0060834 | 0.0060834 | 0.90957 | 0.86121 | FALSE | FALSE
8.977 | 8.977 | 0.10146 | 141.6619 | 1352.7716 | 8.9283 | 0.0060875 | 0.0060875 | 0.91079 | 0.86236 | FALSE | FALSE
8.983 | 8.983 | 0.10153 | 141.7566 | 1353.6761 | 8.9343 | 0.0060915 | 0.0060915 | 0.912 | 0.86352 | FALSE | FALSE
8.989 | 8.989 | 0.10159 | 141.8513 | 1354.5805 | 8.9402 | 0.0060956 | 0.0060956 | 0.91322 | 0.86467 | FALSE | FALSE
8.995 | 8.995 | 0.10166 | 141.9461 | 1355.485 | 8.9462 | 0.0060997 | 0.0060997 | 0.91444 | 0.86583 | FALSE | FALSE
9.001 | 9.001 | 0.10173 | 142.0408 | 1356.3894 | 8.9522 | 0.0061038 | 0.0061038 | 0.91566 | 0.86698 | FALSE | FALSE
9.007 | 9.007 | 0.1018 | 142.1355 | 1357.2939 | 8.9581 | 0.0061078 | 0.0061078 | 0.91689 | 0.86814 | FALSE | FALSE
9.013 | 9.013 | 0.10186 | 142.2302 | 1358.1984 | 8.9641 | 0.0061119 | 0.0061119 | 0.91811 | 0.8693 | FALSE | FALSE
9.019 | 9.019 | 0.10193 | 142.3249 | 1359.1028 | 8.9701 | 0.006116 | 0.006116 | 0.91933 | 0.87045 | FALSE | FALSE
9.025 | 9.025 | 0.102 | 142.4196 | 1360.0073 | 8.976 | 0.00612 | 0.00612 | 0.92056 | 0.87161 | FALSE | FALSE
9.031 | 9.031 | 0.10207 | 142.5143 | 1360.9117 | 8.982 | 0.0061241 | 0.0061241 | 0.92178 | 0.87277 | FALSE | FALSE
9.037 | 9.037 | 0.10214 | 142.6091 | 1361.8162 | 8.988 | 0.0061282 | 0.0061282 | 0.92301 | 0.87393 | FALSE | FALSE
9.043 | 9.043 | 0.1022 | 142.7038 | 1362.7207 | 8.994 | 0.0061322 | 0.0061322 | 0.92423 | 0.87509 | FALSE | FALSE
9.049 | 9.049 | 0.10227 | 142.7985 | 1363.6251 | 8.9999 | 0.0061363 | 0.0061363 | 0.92546 | 0.87626 | FALSE | FALSE
9.055 | 9.055 | 0.10234 | 142.8932 | 1364.5296 | 9.0059 | 0.0061404 | 0.0061404 | 0.92669 | 0.87742 | FALSE | FALSE
9.061 | 9.061 | 0.10241 | 142.9879 | 1365.434 | 9.0119 | 0.0061445 | 0.0061445 | 0.92792 | 0.87858 | FALSE | FALSE
9.067 | 9.067 | 0.10248 | 143.0826 | 1366.3385 | 9.0178 | 0.0061485 | 0.0061485 | 0.92915 | 0.87975 | FALSE | FALSE
9.073 | 9.073 | 0.10254 | 143.1773 | 1367.243 | 9.0238 | 0.0061526 | 0.0061526 | 0.93038 | 0.88091 | FALSE | FALSE
9.079 | 9.079 | 0.10261 | 143.2721 | 1368.1474 | 9.0298 | 0.0061567 | 0.0061567 | 0.93161 | 0.88208 | FALSE | FALSE
9.085 | 9.085 | 0.10268 | 143.3668 | 1369.0519 | 9.0357 | 0.0061607 | 0.0061607 | 0.93284 | 0.88324 | FALSE | FALSE
9.091 | 9.091 | 0.10275 | 143.4615 | 1369.9564 | 9.0417 | 0.0061648 | 0.0061648 | 0.93407 | 0.88441 | FALSE | FALSE
9.097 | 9.097 | 0.10281 | 143.5562 | 1370.8608 | 9.0477 | 0.0061689 | 0.0061689 | 0.93531 | 0.88558 | FALSE | FALSE
9.103 | 9.103 | 0.10288 | 143.6509 | 1371.7653 | 9.0537 | 0.0061729 | 0.0061729 | 0.93654 | 0.88675 | FALSE | FALSE
9.109 | 9.109 | 0.10295 | 143.7456 | 1372.6697 | 9.0596 | 0.006177 | 0.006177 | 0.93778 | 0.88792 | FALSE | FALSE
9.115 | 9.115 | 0.10302 | 143.8404 | 1373.5742 | 9.0656 | 0.0061811 | 0.0061811 | 0.93901 | 0.88909 | FALSE | FALSE
9.121 | 9.121 | 0.10309 | 143.9351 | 1374.4787 | 9.0716 | 0.0061852 | 0.0061852 | 0.94025 | 0.89026 | FALSE | FALSE
9.127 | 9.127 | 0.10315 | 144.0298 | 1375.3831 | 9.0775 | 0.0061892 | 0.0061892 | 0.94149 | 0.89143 | FALSE | FALSE
9.133 | 9.133 | 0.10322 | 144.1245 | 1376.2876 | 9.0835 | 0.0061933 | 0.0061933 | 0.94273 | 0.89261 | FALSE | FALSE
9.139 | 9.139 | 0.10329 | 144.2192 | 1377.192 | 9.0895 | 0.0061974 | 0.0061974 | 0.94397 | 0.89378 | FALSE | FALSE
9.145 | 9.145 | 0.10336 | 144.3139 | 1378.0965 | 9.0954 | 0.0062014 | 0.0062014 | 0.94521 | 0.89495 | FALSE | FALSE
9.1511 | 9.1511 | 0.10343 | 144.4086 | 1379.001 | 9.1014 | 0.0062055 | 0.0062055 | 0.94645 | 0.89613 | FALSE | FALSE
9.1571 | 9.1571 | 0.10349 | 144.5034 | 1379.9054 | 9.1074 | 0.0062096 | 0.0062096 | 0.94769 | 0.8973 | FALSE | FALSE
9.1631 | 9.1631 | 0.10356 | 144.5981 | 1380.8099 | 9.1133 | 0.0062136 | 0.0062136 | 0.94893 | 0.89848 | FALSE | FALSE
9.1691 | 9.1691 | 0.10363 | 144.6928 | 1381.7143 | 9.1193 | 0.0062177 | 0.0062177 | 0.95018 | 0.89966 | FALSE | FALSE
9.1751 | 9.1751 | 0.1037 | 144.7875 | 1382.6188 | 9.1253 | 0.0062218 | 0.0062218 | 0.95142 | 0.90084 | FALSE | FALSE
9.1811 | 9.1811 | 0.10376 | 144.8822 | 1383.5233 | 9.1313 | 0.0062259 | 0.0062259 | 0.95267 | 0.90202 | FALSE | FALSE
9.1871 | 9.1871 | 0.10383 | 144.9769 | 1384.4277 | 9.1372 | 0.0062299 | 0.0062299 | 0.95391 | 0.9032 | FALSE | FALSE
9.1931 | 9.1931 | 0.1039 | 145.0716 | 1385.3322 | 9.1432 | 0.006234 | 0.006234 | 0.95516 | 0.90438 | FALSE | FALSE
9.1991 | 9.1991 | 0.10397 | 145.1664 | 1386.2366 | 9.1492 | 0.0062381 | 0.0062381 | 0.95641 | 0.90556 | FALSE | FALSE
9.2051 | 9.2051 | 0.10404 | 145.2611 | 1387.1411 | 9.1551 | 0.0062421 | 0.0062421 | 0.95765 | 0.90674 | FALSE | FALSE
9.2111 | 9.2111 | 0.1041 | 145.3558 | 1388.0456 | 9.1611 | 0.0062462 | 0.0062462 | 0.9589 | 0.90792 | FALSE | FALSE
9.2171 | 9.2171 | 0.10417 | 145.4505 | 1388.95 | 9.1671 | 0.0062503 | 0.0062503 | 0.96015 | 0.90911 | FALSE | FALSE
9.2231 | 9.2231 | 0.10424 | 145.5452 | 1389.8545 | 9.173 | 0.0062543 | 0.0062543 | 0.9614 | 0.91029 | FALSE | FALSE
9.2291 | 9.2291 | 0.10431 | 145.6399 | 1390.7589 | 9.179 | 0.0062584 | 0.0062584 | 0.96266 | 0.91148 | FALSE | FALSE
9.2351 | 9.2351 | 0.10437 | 145.7347 | 1391.6634 | 9.185 | 0.0062625 | 0.0062625 | 0.96391 | 0.91266 | FALSE | FALSE
9.2411 | 9.2411 | 0.10444 | 145.8294 | 1392.5679 | 9.1909 | 0.0062666 | 0.0062666 | 0.96516 | 0.91385 | FALSE | FALSE
9.2471 | 9.2471 | 0.10451 | 145.9241 | 1393.4723 | 9.1969 | 0.0062706 | 0.0062706 | 0.96642 | 0.91504 | FALSE | FALSE
9.2531 | 9.2531 | 0.10458 | 146.0188 | 1394.3768 | 9.2029 | 0.0062747 | 0.0062747 | 0.96767 | 0.91622 | FALSE | FALSE
9.2591 | 9.2591 | 0.10465 | 146.1135 | 1395.2812 | 9.2089 | 0.0062788 | 0.0062788 | 0.96893 | 0.91741 | FALSE | FALSE
9.2651 | 9.2651 | 0.10471 | 146.2082 | 1396.1857 | 9.2148 | 0.0062828 | 0.0062828 | 0.97018 | 0.9186 | FALSE | FALSE
9.2711 | 9.2711 | 0.10478 | 146.3029 | 1397.0902 | 9.2208 | 0.0062869 | 0.0062869 | 0.97144 | 0.91979 | FALSE | FALSE
9.2771 | 9.2771 | 0.10485 | 146.3977 | 1397.9946 | 9.2268 | 0.006291 | 0.006291 | 0.9727 | 0.92098 | FALSE | FALSE
9.2831 | 9.2831 | 0.10492 | 146.4924 | 1398.8991 | 9.2327 | 0.006295 | 0.006295 | 0.97396 | 0.92218 | FALSE | FALSE
9.2891 | 9.2891 | 0.10499 | 146.5871 | 1399.8036 | 9.2387 | 0.0062991 | 0.0062991 | 0.97522 | 0.92337 | FALSE | FALSE
9.2951 | 9.2951 | 0.10505 | 146.6818 | 1400.708 | 9.2447 | 0.0063032 | 0.0063032 | 0.97648 | 0.92456 | FALSE | FALSE
9.3011 | 9.3011 | 0.10512 | 146.7765 | 1401.6125 | 9.2506 | 0.0063073 | 0.0063073 | 0.97774 | 0.92576 | FALSE | FALSE
9.3071 | 9.3071 | 0.10519 | 146.8712 | 1402.5169 | 9.2566 | 0.0063113 | 0.0063113 | 0.979 | 0.92695 | FALSE | FALSE
9.3131 | 9.3131 | 0.10526 | 146.9659 | 1403.4214 | 9.2626 | 0.0063154 | 0.0063154 | 0.98027 | 0.92815 | FALSE | FALSE
9.3191 | 9.3191 | 0.10532 | 147.0607 | 1404.3259 | 9.2686 | 0.0063195 | 0.0063195 | 0.98153 | 0.92934 | FALSE | FALSE
9.3251 | 9.3251 | 0.10539 | 147.1554 | 1405.2303 | 9.2745 | 0.0063235 | 0.0063235 | 0.98279 | 0.93054 | FALSE | FALSE
9.3311 | 9.3311 | 0.10546 | 147.2501 | 1406.1348 | 9.2805 | 0.0063276 | 0.0063276 | 0.98406 | 0.93174 | FALSE | FALSE
9.3371 | 9.3371 | 0.10553 | 147.3448 | 1407.0392 | 9.2865 | 0.0063317 | 0.0063317 | 0.98533 | 0.93294 | FALSE | FALSE
9.3431 | 9.3431 | 0.1056 | 147.4395 | 1407.9437 | 9.2924 | 0.0063357 | 0.0063357 | 0.98659 | 0.93414 | FALSE | FALSE
9.3491 | 9.3491 | 0.10566 | 147.5342 | 1408.8482 | 9.2984 | 0.0063398 | 0.0063398 | 0.98786 | 0.93534 | FALSE | FALSE
9.3551 | 9.3551 | 0.10573 | 147.6289 | 1409.7526 | 9.3044 | 0.0063439 | 0.0063439 | 0.98913 | 0.93654 | FALSE | FALSE
9.3611 | 9.3611 | 0.1058 | 147.7237 | 1410.6571 | 9.3103 | 0.006348 | 0.006348 | 0.9904 | 0.93774 | FALSE | FALSE
9.3671 | 9.3671 | 0.10587 | 147.8184 | 1411.5615 | 9.3163 | 0.006352 | 0.006352 | 0.99167 | 0.93895 | FALSE | FALSE
9.3731 | 9.3731 | 0.10593 | 147.9131 | 1412.466 | 9.3223 | 0.0063561 | 0.0063561 | 0.99294 | 0.94015 | FALSE | FALSE
9.3791 | 9.3791 | 0.106 | 148.0078 | 1413.3705 | 9.3282 | 0.0063602 | 0.0063602 | 0.99421 | 0.94135 | FALSE | FALSE
9.3851 | 9.3851 | 0.10607 | 148.1025 | 1414.2749 | 9.3342 | 0.0063642 | 0.0063642 | 0.99549 | 0.94256 | FALSE | FALSE
9.3911 | 9.3911 | 0.10614 | 148.1972 | 1415.1794 | 9.3402 | 0.0063683 | 0.0063683 | 0.99676 | 0.94377 | FALSE | FALSE
9.3971 | 9.3971 | 0.10621 | 148.292 | 1416.0838 | 9.3462 | 0.0063724 | 0.0063724 | 0.99803 | 0.94497 | FALSE | FALSE
9.4031 | 9.4031 | 0.10627 | 148.3867 | 1416.9883 | 9.3521 | 0.0063764 | 0.0063764 | 0.99931 | 0.94618 | FALSE | FALSE
9.4091 | 9.4091 | 0.10634 | 148.4814 | 1417.8928 | 9.3581 | 0.0063805 | 0.0063805 | 1.0006 | 0.94739 | FALSE | FALSE
9.4151 | 9.4151 | 0.10641 | 148.5761 | 1418.7972 | 9.3641 | 0.0063846 | 0.0063846 | 1.0019 | 0.9486 | FALSE | FALSE
9.4211 | 9.4211 | 0.10648 | 148.6708 | 1419.7017 | 9.37 | 0.0063887 | 0.0063887 | 1.0031 | 0.94981 | FALSE | FALSE
9.4271 | 9.4271 | 0.10655 | 148.7655 | 1420.6061 | 9.376 | 0.0063927 | 0.0063927 | 1.0044 | 0.95102 | FALSE | FALSE
9.4331 | 9.4331 | 0.10661 | 148.8602 | 1421.5106 | 9.382 | 0.0063968 | 0.0063968 | 1.0057 | 0.95223 | FALSE | FALSE
9.4391 | 9.4391 | 0.10668 | 148.955 | 1422.4151 | 9.3879 | 0.0064009 | 0.0064009 | 1.007 | 0.95344 | FALSE | FALSE
9.4451 | 9.4451 | 0.10675 | 149.0497 | 1423.3195 | 9.3939 | 0.0064049 | 0.0064049 | 1.0083 | 0.95465 | FALSE | FALSE
9.4512 | 9.4512 | 0.10682 | 149.1444 | 1424.224 | 9.3999 | 0.006409 | 0.006409 | 1.0095 | 0.95587 | FALSE | FALSE
9.4572 | 9.4572 | 0.10688 | 149.2391 | 1425.1284 | 9.4058 | 0.0064131 | 0.0064131 | 1.0108 | 0.95708 | FALSE | FALSE
9.4632 | 9.4632 | 0.10695 | 149.3338 | 1426.0329 | 9.4118 | 0.0064171 | 0.0064171 | 1.0121 | 0.9583 | FALSE | FALSE
9.4692 | 9.4692 | 0.10702 | 149.4285 | 1426.9374 | 9.4178 | 0.0064212 | 0.0064212 | 1.0134 | 0.95951 | FALSE | FALSE
9.4752 | 9.4752 | 0.10709 | 149.5232 | 1427.8418 | 9.4238 | 0.0064253 | 0.0064253 | 1.0147 | 0.96073 | FALSE | FALSE
9.4812 | 9.4812 | 0.10716 | 149.618 | 1428.7463 | 9.4297 | 0.0064294 | 0.0064294 | 1.016 | 0.96195 | FALSE | FALSE
9.4872 | 9.4872 | 0.10722 | 149.7127 | 1429.6508 | 9.4357 | 0.0064334 | 0.0064334 | 1.0172 | 0.96317 | FALSE | FALSE
9.4932 | 9.4932 | 0.10729 | 149.8074 | 1430.5552 | 9.4417 | 0.0064375 | 0.0064375 | 1.0185 | 0.96438 | FALSE | FALSE
9.4992 | 9.4992 | 0.10736 | 149.9021 | 1431.4597 | 9.4476 | 0.0064416 | 0.0064416 | 1.0198 | 0.9656 | FALSE | FALSE
9.5052 | 9.5052 | 0.10743 | 149.9968 | 1432.3641 | 9.4536 | 0.0064456 | 0.0064456 | 1.0211 | 0.96683 | FALSE | FALSE
9.5112 | 9.5112 | 0.1075 | 150.0915 | 1433.2686 | 9.4596 | 0.0064497 | 0.0064497 | 1.0224 | 0.96805 | FALSE | FALSE
9.5172 | 9.5172 | 0.10756 | 150.1863 | 1434.1731 | 9.4655 | 0.0064538 | 0.0064538 | 1.0237 | 0.96927 | FALSE | FALSE
9.5232 | 9.5232 | 0.10763 | 150.281 | 1435.0775 | 9.4715 | 0.0064578 | 0.0064578 | 1.025 | 0.97049 | FALSE | FALSE
9.5292 | 9.5292 | 0.1077 | 150.3757 | 1435.982 | 9.4775 | 0.0064619 | 0.0064619 | 1.0263 | 0.97172 | FALSE | FALSE
9.5352 | 9.5352 | 0.10777 | 150.4704 | 1436.8864 | 9.4835 | 0.006466 | 0.006466 | 1.0276 | 0.97294 | FALSE | FALSE
9.5412 | 9.5412 | 0.10783 | 150.5651 | 1437.7909 | 9.4894 | 0.0064701 | 0.0064701 | 1.0289 | 0.97417 | FALSE | FALSE
9.5472 | 9.5472 | 0.1079 | 150.6598 | 1438.6954 | 9.4954 | 0.0064741 | 0.0064741 | 1.0302 | 0.97539 | FALSE | FALSE
9.5532 | 9.5532 | 0.10797 | 150.7545 | 1439.5998 | 9.5014 | 0.0064782 | 0.0064782 | 1.0315 | 0.97662 | FALSE | FALSE
9.5592 | 9.5592 | 0.10804 | 150.8493 | 1440.5043 | 9.5073 | 0.0064823 | 0.0064823 | 1.0328 | 0.97785 | FALSE | FALSE
9.5652 | 9.5652 | 0.10811 | 150.944 | 1441.4087 | 9.5133 | 0.0064863 | 0.0064863 | 1.0341 | 0.97907 | FALSE | FALSE
9.5712 | 9.5712 | 0.10817 | 151.0387 | 1442.3132 | 9.5193 | 0.0064904 | 0.0064904 | 1.0353 | 0.9803 | FALSE | FALSE
9.5772 | 9.5772 | 0.10824 | 151.1334 | 1443.2177 | 9.5252 | 0.0064945 | 0.0064945 | 1.0366 | 0.98153 | FALSE | FALSE
9.5832 | 9.5832 | 0.10831 | 151.2281 | 1444.1221 | 9.5312 | 0.0064985 | 0.0064985 | 1.0379 | 0.98276 | FALSE | FALSE
9.5892 | 9.5892 | 0.10838 | 151.3228 | 1445.0266 | 9.5372 | 0.0065026 | 0.0065026 | 1.0392 | 0.98399 | FALSE | FALSE
9.5952 | 9.5952 | 0.10844 | 151.4175 | 1445.931 | 9.5431 | 0.0065067 | 0.0065067 | 1.0405 | 0.98523 | FALSE | FALSE
9.6012 | 9.6012 | 0.10851 | 151.5123 | 1446.8355 | 9.5491 | 0.0065108 | 0.0065108 | 1.0419 | 0.98646 | FALSE | FALSE
9.6072 | 9.6072 | 0.10858 | 151.607 | 1447.74 | 9.5551 | 0.0065148 | 0.0065148 | 1.0432 | 0.98769 | FALSE | FALSE
9.6132 | 9.6132 | 0.10865 | 151.7017 | 1448.6444 | 9.5611 | 0.0065189 | 0.0065189 | 1.0445 | 0.98893 | FALSE | FALSE
9.6192 | 9.6192 | 0.10872 | 151.7964 | 1449.5489 | 9.567 | 0.006523 | 0.006523 | 1.0458 | 0.99016 | FALSE | FALSE
9.6252 | 9.6252 | 0.10878 | 151.8911 | 1450.4533 | 9.573 | 0.006527 | 0.006527 | 1.0471 | 0.9914 | FALSE | FALSE
9.6312 | 9.6312 | 0.10885 | 151.9858 | 1451.3578 | 9.579 | 0.0065311 | 0.0065311 | 1.0484 | 0.99264 | FALSE | FALSE
9.6372 | 9.6372 | 0.10892 | 152.0805 | 1452.2623 | 9.5849 | 0.0065352 | 0.0065352 | 1.0497 | 0.99387 | FALSE | FALSE
9.6432 | 9.6432 | 0.10899 | 152.1753 | 1453.1667 | 9.5909 | 0.0065393 | 0.0065393 | 1.051 | 0.99511 | FALSE | FALSE
9.6492 | 9.6492 | 0.10906 | 152.27 | 1454.0712 | 9.5969 | 0.0065433 | 0.0065433 | 1.0523 | 0.99635 | FALSE | FALSE
9.6552 | 9.6552 | 0.10912 | 152.3647 | 1454.9756 | 9.6028 | 0.0065474 | 0.0065474 | 1.0536 | 0.99759 | FALSE | FALSE
9.6612 | 9.6612 | 0.10919 | 152.4594 | 1455.8801 | 9.6088 | 0.0065515 | 0.0065515 | 1.0549 | 0.99883 | FALSE | FALSE
9.6672 | 9.6672 | 0.10926 | 152.5541 | 1456.7846 | 9.6148 | 0.0065555 | 0.0065555 | 1.0562 | 1.0001 | FALSE | FALSE
9.6732 | 9.6732 | 0.10933 | 152.6488 | 1457.689 | 9.6207 | 0.0065596 | 0.0065596 | 1.0575 | 1.0013 | FALSE | FALSE
9.6792 | 9.6792 | 0.10939 | 152.7436 | 1458.5935 | 9.6267 | 0.0065637 | 0.0065637 | 1.0589 | 1.0026 | FALSE | FALSE
9.6852 | 9.6852 | 0.10946 | 152.8383 | 1459.498 | 9.6327 | 0.0065677 | 0.0065677 | 1.0602 | 1.0038 | FALSE | FALSE
9.6912 | 9.6912 | 0.10953 | 152.933 | 1460.4024 | 9.6387 | 0.0065718 | 0.0065718 | 1.0615 | 1.005 | FALSE | FALSE
9.6972 | 9.6972 | 0.1096 | 153.0277 | 1461.3069 | 9.6446 | 0.0065759 | 0.0065759 | 1.0628 | 1.0063 | FALSE | FALSE
9.7032 | 9.7032 | 0.10967 | 153.1224 | 1462.2113 | 9.6506 | 0.00658 | 0.00658 | 1.0641 | 1.0075 | FALSE | FALSE
9.7092 | 9.7092 | 0.10973 | 153.2171 | 1463.1158 | 9.6566 | 0.006584 | 0.006584 | 1.0654 | 1.0088 | FALSE | FALSE
9.7152 | 9.7152 | 0.1098 | 153.3118 | 1464.0203 | 9.6625 | 0.0065881 | 0.0065881 | 1.0667 | 1.01 | FALSE | FALSE
9.7212 | 9.7212 | 0.10987 | 153.4066 | 1464.9247 | 9.6685 | 0.0065922 | 0.0065922 | 1.0681 | 1.0113 | FALSE | FALSE
9.7272 | 9.7272 | 0.10994 | 153.5013 | 1465.8292 | 9.6745 | 0.0065962 | 0.0065962 | 1.0694 | 1.0125 | FALSE | FALSE
9.7332 | 9.7332 | 0.11001 | 153.596 | 1466.7336 | 9.6804 | 0.0066003 | 0.0066003 | 1.0707 | 1.0138 | FALSE | FALSE
9.7392 | 9.7392 | 0.11007 | 153.6907 | 1467.6381 | 9.6864 | 0.0066044 | 0.0066044 | 1.072 | 1.015 | FALSE | FALSE
9.7452 | 9.7452 | 0.11014 | 153.7854 | 1468.5426 | 9.6924 | 0.0066084 | 0.0066084 | 1.0733 | 1.0163 | FALSE | FALSE
9.7513 | 9.7513 | 0.11021 | 153.8801 | 1469.447 | 9.6984 | 0.0066125 | 0.0066125 | 1.0747 | 1.0175 | FALSE | FALSE
9.7573 | 9.7573 | 0.11028 | 153.9748 | 1470.3515 | 9.7043 | 0.0066166 | 0.0066166 | 1.076 | 1.0188 | FALSE | FALSE
9.7633 | 9.7633 | 0.11034 | 154.0696 | 1471.2559 | 9.7103 | 0.0066207 | 0.0066207 | 1.0773 | 1.02 | FALSE | FALSE
9.7693 | 9.7693 | 0.11041 | 154.1643 | 1472.1604 | 9.7163 | 0.0066247 | 0.0066247 | 1.0786 | 1.0213 | FALSE | FALSE
9.7753 | 9.7753 | 0.11048 | 154.259 | 1473.0649 | 9.7222 | 0.0066288 | 0.0066288 | 1.08 | 1.0226 | FALSE | FALSE
9.7813 | 9.7813 | 0.11055 | 154.3537 | 1473.9693 | 9.7282 | 0.0066329 | 0.0066329 | 1.0813 | 1.0238 | FALSE | FALSE
9.7873 | 9.7873 | 0.11062 | 154.4484 | 1474.8738 | 9.7342 | 0.0066369 | 0.0066369 | 1.0826 | 1.0251 | FALSE | FALSE
9.7933 | 9.7933 | 0.11068 | 154.5431 | 1475.7782 | 9.7401 | 0.006641 | 0.006641 | 1.084 | 1.0263 | FALSE | FALSE
9.7993 | 9.7993 | 0.11075 | 154.6379 | 1476.6827 | 9.7461 | 0.0066451 | 0.0066451 | 1.0853 | 1.0276 | FALSE | FALSE
9.8053 | 9.8053 | 0.11082 | 154.7326 | 1477.5872 | 9.7521 | 0.0066491 | 0.0066491 | 1.0866 | 1.0288 | FALSE | FALSE
9.8113 | 9.8113 | 0.11089 | 154.8273 | 1478.4916 | 9.758 | 0.0066532 | 0.0066532 | 1.0879 | 1.0301 | FALSE | FALSE
9.8173 | 9.8173 | 0.11095 | 154.922 | 1479.3961 | 9.764 | 0.0066573 | 0.0066573 | 1.0893 | 1.0314 | FALSE | FALSE
9.8233 | 9.8233 | 0.11102 | 155.0167 | 1480.3005 | 9.77 | 0.0066614 | 0.0066614 | 1.0906 | 1.0326 | FALSE | FALSE
9.8293 | 9.8293 | 0.11109 | 155.1114 | 1481.205 | 9.776 | 0.0066654 | 0.0066654 | 1.0919 | 1.0339 | FALSE | FALSE
9.8353 | 9.8353 | 0.11116 | 155.2061 | 1482.1095 | 9.7819 | 0.0066695 | 0.0066695 | 1.0933 | 1.0351 | FALSE | FALSE
9.8413 | 9.8413 | 0.11123 | 155.3009 | 1483.0139 | 9.7879 | 0.0066736 | 0.0066736 | 1.0946 | 1.0364 | FALSE | FALSE
9.8473 | 9.8473 | 0.11129 | 155.3956 | 1483.9184 | 9.7939 | 0.0066776 | 0.0066776 | 1.0959 | 1.0377 | FALSE | FALSE
9.8533 | 9.8533 | 0.11136 | 155.4903 | 1484.8228 | 9.7998 | 0.0066817 | 0.0066817 | 1.0973 | 1.0389 | FALSE | FALSE
9.8593 | 9.8593 | 0.11143 | 155.585 | 1485.7273 | 9.8058 | 0.0066858 | 0.0066858 | 1.0986 | 1.0402 | FALSE | FALSE
9.8653 | 9.8653 | 0.1115 | 155.6797 | 1486.6318 | 9.8118 | 0.0066898 | 0.0066898 | 1.1 | 1.0415 | FALSE | FALSE
9.8713 | 9.8713 | 0.11157 | 155.7744 | 1487.5362 | 9.8177 | 0.0066939 | 0.0066939 | 1.1013 | 1.0427 | FALSE | FALSE
9.8773 | 9.8773 | 0.11163 | 155.8691 | 1488.4407 | 9.8237 | 0.006698 | 0.006698 | 1.1026 | 1.044 | FALSE | FALSE
9.8833 | 9.8833 | 0.1117 | 155.9639 | 1489.3452 | 9.8297 | 0.0067021 | 0.0067021 | 1.104 | 1.0453 | FALSE | FALSE
9.8893 | 9.8893 | 0.11177 | 156.0586 | 1490.2496 | 9.8356 | 0.0067061 | 0.0067061 | 1.1053 | 1.0465 | FALSE | FALSE
9.8953 | 9.8953 | 0.11184 | 156.1533 | 1491.1541 | 9.8416 | 0.0067102 | 0.0067102 | 1.1067 | 1.0478 | FALSE | FALSE
9.9013 | 9.9013 | 0.1119 | 156.248 | 1492.0585 | 9.8476 | 0.0067143 | 0.0067143 | 1.108 | 1.0491 | FALSE | FALSE
9.9073 | 9.9073 | 0.11197 | 156.3427 | 1492.963 | 9.8536 | 0.0067183 | 0.0067183 | 1.1093 | 1.0504 | FALSE | FALSE
9.9133 | 9.9133 | 0.11204 | 156.4374 | 1493.8675 | 9.8595 | 0.0067224 | 0.0067224 | 1.1107 | 1.0516 | FALSE | FALSE
9.9193 | 9.9193 | 0.11211 | 156.5321 | 1494.7719 | 9.8655 | 0.0067265 | 0.0067265 | 1.112 | 1.0529 | FALSE | FALSE
9.9253 | 9.9253 | 0.11218 | 156.6269 | 1495.6764 | 9.8715 | 0.0067305 | 0.0067305 | 1.1134 | 1.0542 | FALSE | FALSE
9.9313 | 9.9313 | 0.11224 | 156.7216 | 1496.5808 | 9.8774 | 0.0067346 | 0.0067346 | 1.1147 | 1.0555 | FALSE | FALSE
9.9373 | 9.9373 | 0.11231 | 156.8163 | 1497.4853 | 9.8834 | 0.0067387 | 0.0067387 | 1.1161 | 1.0567 | FALSE | FALSE
9.9433 | 9.9433 | 0.11238 | 156.911 | 1498.3898 | 9.8894 | 0.0067428 | 0.0067428 | 1.1174 | 1.058 | FALSE | FALSE
9.9493 | 9.9493 | 0.11245 | 157.0057 | 1499.2942 | 9.8953 | 0.0067468 | 0.0067468 | 1.1188 | 1.0593 | FALSE | FALSE
9.9553 | 9.9553 | 0.11251 | 157.1004 | 1500.1987 | 9.9013 | 0.0067509 | 0.0067509 | 1.1201 | 1.0606 | FALSE | FALSE
9.9613 | 9.9613 | 0.11258 | 157.1952 | 1501.1031 | 9.9073 | 0.006755 | 0.006755 | 1.1215 | 1.0618 | FALSE | FALSE
9.9673 | 9.9673 | 0.11265 | 157.2899 | 1502.0076 | 9.9133 | 0.006759 | 0.006759 | 1.1228 | 1.0631 | FALSE | FALSE
9.9733 | 9.9733 | 0.11272 | 157.3846 | 1502.9121 | 9.9192 | 0.0067631 | 0.0067631 | 1.1242 | 1.0644 | FALSE | FALSE
9.9793 | 9.9793 | 0.11279 | 157.4793 | 1503.8165 | 9.9252 | 0.0067672 | 0.0067672 | 1.1255 | 1.0657 | FALSE | FALSE
9.9853 | 9.9853 | 0.11285 | 157.574 | 1504.721 | 9.9312 | 0.0067712 | 0.0067712 | 1.1269 | 1.067 | FALSE | FALSE
9.9913 | 9.9913 | 0.11292 | 157.6687 | 1505.6254 | 9.9371 | 0.0067753 | 0.0067753 | 1.1282 | 1.0683 | FALSE | FALSE
9.9973 | 9.9973 | 0.11299 | 157.7634 | 1506.5299 | 9.9431 | 0.0067794 | 0.0067794 | 1.1296 | 1.0695 | FALSE | FALSE
10.0033 | 10.0033 | 0.11306 | 157.8582 | 1507.4344 | 9.9491 | 0.0067835 | 0.0067835 | 1.131 | 1.0708 | FALSE | FALSE
10.0093 | 10.0093 | 0.11313 | 157.9529 | 1508.3388 | 9.955 | 0.0067875 | 0.0067875 | 1.1323 | 1.0721 | FALSE | FALSE
10.0153 | 10.0153 | 0.11319 | 158.0476 | 1509.2433 | 9.961 | 0.0067916 | 0.0067916 | 1.1337 | 1.0734 | FALSE | FALSE
10.0213 | 10.0213 | 0.11326 | 158.1423 | 1510.1477 | 9.967 | 0.0067957 | 0.0067957 | 1.135 | 1.0747 | FALSE | FALSE
10.0273 | 10.0273 | 0.11333 | 158.237 | 1511.0522 | 9.9729 | 0.0067997 | 0.0067997 | 1.1364 | 1.076 | FALSE | FALSE
10.0333 | 10.0333 | 0.1134 | 158.3317 | 1511.9567 | 9.9789 | 0.0068038 | 0.0068038 | 1.1377 | 1.0773 | FALSE | FALSE
10.0393 | 10.0393 | 0.11346 | 158.4264 | 1512.8611 | 9.9849 | 0.0068079 | 0.0068079 | 1.1391 | 1.0785 | FALSE | FALSE
10.0453 | 10.0453 | 0.11353 | 158.5212 | 1513.7656 | 9.9909 | 0.0068119 | 0.0068119 | 1.1405 | 1.0798 | FALSE | FALSE
10.0514 | 10.0514 | 0.1136 | 158.6159 | 1514.67 | 9.9968 | 0.006816 | 0.006816 | 1.1418 | 1.0811 | FALSE | FALSE
10.0574 | 10.0574 | 0.11367 | 158.7106 | 1515.5745 | 10.0028 | 0.0068201 | 0.0068201 | 1.1432 | 1.0824 | FALSE | FALSE
10.0634 | 10.0634 | 0.11374 | 158.8053 | 1516.479 | 10.0088 | 0.0068242 | 0.0068242 | 1.1446 | 1.0837 | FALSE | FALSE
10.0694 | 10.0694 | 0.1138 | 158.9 | 1517.3834 | 10.0147 | 0.0068282 | 0.0068282 | 1.1459 | 1.085 | FALSE | FALSE
10.0754 | 10.0754 | 0.11387 | 158.9947 | 1518.2879 | 10.0207 | 0.0068323 | 0.0068323 | 1.1473 | 1.0863 | FALSE | FALSE
10.0814 | 10.0814 | 0.11394 | 159.0895 | 1519.1924 | 10.0267 | 0.0068364 | 0.0068364 | 1.1487 | 1.0876 | FALSE | FALSE
10.0874 | 10.0874 | 0.11401 | 159.1842 | 1520.0968 | 10.0326 | 0.0068404 | 0.0068404 | 1.15 | 1.0889 | FALSE | FALSE
10.0934 | 10.0934 | 0.11408 | 159.2789 | 1521.0013 | 10.0386 | 0.0068445 | 0.0068445 | 1.1514 | 1.0902 | FALSE | FALSE
10.0994 | 10.0994 | 0.11414 | 159.3736 | 1521.9057 | 10.0446 | 0.0068486 | 0.0068486 | 1.1528 | 1.0915 | FALSE | FALSE
10.1054 | 10.1054 | 0.11421 | 159.4683 | 1522.8102 | 10.0505 | 0.0068526 | 0.0068526 | 1.1541 | 1.0928 | FALSE | FALSE
10.1114 | 10.1114 | 0.11428 | 159.563 | 1523.7147 | 10.0565 | 0.0068567 | 0.0068567 | 1.1555 | 1.0941 | FALSE | FALSE
10.1174 | 10.1174 | 0.11435 | 159.6577 | 1524.6191 | 10.0625 | 0.0068608 | 0.0068608 | 1.1569 | 1.0954 | FALSE | FALSE
10.1234 | 10.1234 | 0.11441 | 159.7525 | 1525.5236 | 10.0685 | 0.0068649 | 0.0068649 | 1.1583 | 1.0967 | FALSE | FALSE
10.1294 | 10.1294 | 0.11448 | 159.8472 | 1526.428 | 10.0744 | 0.0068689 | 0.0068689 | 1.1596 | 1.098 | FALSE | FALSE
10.1354 | 10.1354 | 0.11455 | 159.9419 | 1527.3325 | 10.0804 | 0.006873 | 0.006873 | 1.161 | 1.0993 | FALSE | FALSE
10.1414 | 10.1414 | 0.11462 | 160.0366 | 1528.237 | 10.0864 | 0.0068771 | 0.0068771 | 1.1624 | 1.1006 | FALSE | FALSE
10.1474 | 10.1474 | 0.11469 | 160.1313 | 1529.1414 | 10.0923 | 0.0068811 | 0.0068811 | 1.1638 | 1.1019 | FALSE | FALSE
10.1534 | 10.1534 | 0.11475 | 160.226 | 1530.0459 | 10.0983 | 0.0068852 | 0.0068852 | 1.1651 | 1.1032 | FALSE | FALSE
10.1594 | 10.1594 | 0.11482 | 160.3207 | 1530.9503 | 10.1043 | 0.0068893 | 0.0068893 | 1.1665 | 1.1045 | FALSE | FALSE
10.1654 | 10.1654 | 0.11489 | 160.4155 | 1531.8548 | 10.1102 | 0.0068933 | 0.0068933 | 1.1679 | 1.1058 | FALSE | FALSE
10.1714 | 10.1714 | 0.11496 | 160.5102 | 1532.7593 | 10.1162 | 0.0068974 | 0.0068974 | 1.1693 | 1.1071 | FALSE | FALSE
10.1774 | 10.1774 | 0.11502 | 160.6049 | 1533.6637 | 10.1222 | 0.0069015 | 0.0069015 | 1.1707 | 1.1084 | FALSE | FALSE
10.1834 | 10.1834 | 0.11509 | 160.6996 | 1534.5682 | 10.1282 | 0.0069056 | 0.0069056 | 1.172 | 1.1097 | FALSE | FALSE
10.1894 | 10.1894 | 0.11516 | 160.7943 | 1535.4726 | 10.1341 | 0.0069096 | 0.0069096 | 1.1734 | 1.111 | FALSE | FALSE
10.1954 | 10.1954 | 0.11523 | 160.889 | 1536.3771 | 10.1401 | 0.0069137 | 0.0069137 | 1.1748 | 1.1123 | FALSE | FALSE
10.2014 | 10.2014 | 0.1153 | 160.9837 | 1537.2816 | 10.1461 | 0.0069178 | 0.0069178 | 1.1762 | 1.1136 | FALSE | FALSE
10.2074 | 10.2074 | 0.11536 | 161.0785 | 1538.186 | 10.152 | 0.0069218 | 0.0069218 | 1.1776 | 1.115 | FALSE | FALSE
10.2134 | 10.2134 | 0.11543 | 161.1732 | 1539.0905 | 10.158 | 0.0069259 | 0.0069259 | 1.179 | 1.1163 | FALSE | FALSE
10.2194 | 10.2194 | 0.1155 | 161.2679 | 1539.9949 | 10.164 | 0.00693 | 0.00693 | 1.1803 | 1.1176 | FALSE | FALSE
10.2254 | 10.2254 | 0.11557 | 161.3626 | 1540.8994 | 10.1699 | 0.006934 | 0.006934 | 1.1817 | 1.1189 | FALSE | FALSE
10.2314 | 10.2314 | 0.11564 | 161.4573 | 1541.8039 | 10.1759 | 0.0069381 | 0.0069381 | 1.1831 | 1.1202 | FALSE | FALSE
10.2374 | 10.2374 | 0.1157 | 161.552 | 1542.7083 | 10.1819 | 0.0069422 | 0.0069422 | 1.1845 | 1.1215 | FALSE | FALSE
10.2434 | 10.2434 | 0.11577 | 161.6468 | 1543.6128 | 10.1878 | 0.0069463 | 0.0069463 | 1.1859 | 1.1228 | FALSE | FALSE
10.2494 | 10.2494 | 0.11584 | 161.7415 | 1544.5173 | 10.1938 | 0.0069503 | 0.0069503 | 1.1873 | 1.1242 | FALSE | FALSE
10.2554 | 10.2554 | 0.11591 | 161.8362 | 1545.4217 | 10.1998 | 0.0069544 | 0.0069544 | 1.1887 | 1.1255 | FALSE | FALSE
10.2614 | 10.2614 | 0.11597 | 161.9309 | 1546.3262 | 10.2058 | 0.0069585 | 0.0069585 | 1.1901 | 1.1268 | FALSE | FALSE
10.2674 | 10.2674 | 0.11604 | 162.0256 | 1547.2306 | 10.2117 | 0.0069625 | 0.0069625 | 1.1915 | 1.1281 | FALSE | FALSE
10.2734 | 10.2734 | 0.11611 | 162.1203 | 1548.1351 | 10.2177 | 0.0069666 | 0.0069666 | 1.1928 | 1.1294 | FALSE | FALSE
10.2794 | 10.2794 | 0.11618 | 162.215 | 1549.0396 | 10.2237 | 0.0069707 | 0.0069707 | 1.1942 | 1.1307 | FALSE | FALSE
10.2854 | 10.2854 | 0.11625 | 162.3098 | 1549.944 | 10.2296 | 0.0069747 | 0.0069747 | 1.1956 | 1.1321 | FALSE | FALSE
10.2914 | 10.2914 | 0.11631 | 162.4045 | 1550.8485 | 10.2356 | 0.0069788 | 0.0069788 | 1.197 | 1.1334 | FALSE | FALSE
10.2974 | 10.2974 | 0.11638 | 162.4992 | 1551.7529 | 10.2416 | 0.0069829 | 0.0069829 | 1.1984 | 1.1347 | FALSE | FALSE
10.3034 | 10.3034 | 0.11645 | 162.5939 | 1552.6574 | 10.2475 | 0.006987 | 0.006987 | 1.1998 | 1.136 | FALSE | FALSE
10.3094 | 10.3094 | 0.11652 | 162.6886 | 1553.5619 | 10.2535 | 0.006991 | 0.006991 | 1.2012 | 1.1374 | FALSE | FALSE
10.3154 | 10.3154 | 0.11658 | 162.7833 | 1554.4663 | 10.2595 | 0.0069951 | 0.0069951 | 1.2026 | 1.1387 | FALSE | FALSE
10.3214 | 10.3214 | 0.11665 | 162.878 | 1555.3708 | 10.2654 | 0.0069992 | 0.0069992 | 1.204 | 1.14 | FALSE | FALSE
10.3274 | 10.3274 | 0.11672 | 162.9728 | 1556.2752 | 10.2714 | 0.0070032 | 0.0070032 | 1.2054 | 1.1413 | FALSE | FALSE
10.3334 | 10.3334 | 0.11679 | 163.0675 | 1557.1797 | 10.2774 | 0.0070073 | 0.0070073 | 1.2068 | 1.1427 | FALSE | FALSE
10.3394 | 10.3394 | 0.11686 | 163.1622 | 1558.0842 | 10.2834 | 0.0070114 | 0.0070114 | 1.2082 | 1.144 | FALSE | FALSE
10.3454 | 10.3454 | 0.11692 | 163.2569 | 1558.9886 | 10.2893 | 0.0070154 | 0.0070154 | 1.2096 | 1.1453 | FALSE | FALSE
10.3515 | 10.3515 | 0.11699 | 163.3516 | 1559.8931 | 10.2953 | 0.0070195 | 0.0070195 | 1.211 | 1.1466 | FALSE | FALSE
10.3575 | 10.3575 | 0.11706 | 163.4463 | 1560.7975 | 10.3013 | 0.0070236 | 0.0070236 | 1.2124 | 1.148 | FALSE | FALSE
10.3635 | 10.3635 | 0.11713 | 163.5411 | 1561.702 | 10.3072 | 0.0070277 | 0.0070277 | 1.2138 | 1.1493 | FALSE | FALSE
10.3695 | 10.3695 | 0.1172 | 163.6358 | 1562.6065 | 10.3132 | 0.0070317 | 0.0070317 | 1.2153 | 1.1506 | FALSE | FALSE
10.3755 | 10.3755 | 0.11726 | 163.7305 | 1563.5109 | 10.3192 | 0.0070358 | 0.0070358 | 1.2167 | 1.152 | FALSE | FALSE
10.3815 | 10.3815 | 0.11733 | 163.8252 | 1564.4154 | 10.3251 | 0.0070399 | 0.0070399 | 1.2181 | 1.1533 | FALSE | FALSE
10.3875 | 10.3875 | 0.1174 | 163.9199 | 1565.3198 | 10.3311 | 0.0070439 | 0.0070439 | 1.2195 | 1.1546 | FALSE | FALSE
10.3935 | 10.3935 | 0.11747 | 164.0146 | 1566.2243 | 10.3371 | 0.007048 | 0.007048 | 1.2209 | 1.156 | FALSE | FALSE
10.3995 | 10.3995 | 0.11753 | 164.1093 | 1567.1288 | 10.343 | 0.0070521 | 0.0070521 | 1.2223 | 1.1573 | FALSE | FALSE
10.4055 | 10.4055 | 0.1176 | 164.2041 | 1568.0332 | 10.349 | 0.0070561 | 0.0070561 | 1.2237 | 1.1586 | FALSE | FALSE
10.4115 | 10.4115 | 0.11767 | 164.2988 | 1568.9377 | 10.355 | 0.0070602 | 0.0070602 | 1.2251 | 1.16 | FALSE | FALSE
10.4175 | 10.4175 | 0.11774 | 164.3935 | 1569.8421 | 10.361 | 0.0070643 | 0.0070643 | 1.2265 | 1.1613 | FALSE | FALSE
10.4235 | 10.4235 | 0.11781 | 164.4882 | 1570.7466 | 10.3669 | 0.0070684 | 0.0070684 | 1.2279 | 1.1627 | FALSE | FALSE
10.4295 | 10.4295 | 0.11787 | 164.5829 | 1571.6511 | 10.3729 | 0.0070724 | 0.0070724 | 1.2294 | 1.164 | FALSE | FALSE
10.4355 | 10.4355 | 0.11794 | 164.6776 | 1572.5555 | 10.3789 | 0.0070765 | 0.0070765 | 1.2308 | 1.1653 | FALSE | FALSE
10.4415 | 10.4415 | 0.11801 | 164.7723 | 1573.46 | 10.3848 | 0.0070806 | 0.0070806 | 1.2322 | 1.1667 | FALSE | FALSE
10.4475 | 10.4475 | 0.11808 | 164.8671 | 1574.3645 | 10.3908 | 0.0070846 | 0.0070846 | 1.2336 | 1.168 | FALSE | FALSE
10.4535 | 10.4535 | 0.11815 | 164.9618 | 1575.2689 | 10.3968 | 0.0070887 | 0.0070887 | 1.235 | 1.1694 | FALSE | FALSE
10.4595 | 10.4595 | 0.11821 | 165.0565 | 1576.1734 | 10.4027 | 0.0070928 | 0.0070928 | 1.2364 | 1.1707 | FALSE | FALSE
10.4655 | 10.4655 | 0.11828 | 165.1512 | 1577.0778 | 10.4087 | 0.0070969 | 0.0070969 | 1.2379 | 1.1721 | FALSE | FALSE
10.4715 | 10.4715 | 0.11835 | 165.2459 | 1577.9823 | 10.4147 | 0.0071009 | 0.0071009 | 1.2393 | 1.1734 | FALSE | FALSE
10.4775 | 10.4775 | 0.11842 | 165.3406 | 1578.8868 | 10.4207 | 0.007105 | 0.007105 | 1.2407 | 1.1747 | FALSE | FALSE
10.4835 | 10.4835 | 0.11848 | 165.4353 | 1579.7912 | 10.4266 | 0.0071091 | 0.0071091 | 1.2421 | 1.1761 | FALSE | FALSE
10.4895 | 10.4895 | 0.11855 | 165.5301 | 1580.6957 | 10.4326 | 0.0071131 | 0.0071131 | 1.2436 | 1.1774 | FALSE | FALSE
10.4955 | 10.4955 | 0.11862 | 165.6248 | 1581.6001 | 10.4386 | 0.0071172 | 0.0071172 | 1.245 | 1.1788 | FALSE | FALSE
10.5015 | 10.5015 | 0.11869 | 165.7195 | 1582.5046 | 10.4445 | 0.0071213 | 0.0071213 | 1.2464 | 1.1801 | FALSE | FALSE
10.5075 | 10.5075 | 0.11876 | 165.8142 | 1583.4091 | 10.4505 | 0.0071253 | 0.0071253 | 1.2478 | 1.1815 | FALSE | FALSE
10.5135 | 10.5135 | 0.11882 | 165.9089 | 1584.3135 | 10.4565 | 0.0071294 | 0.0071294 | 1.2493 | 1.1828 | FALSE | FALSE
10.5195 | 10.5195 | 0.11889 | 166.0036 | 1585.218 | 10.4624 | 0.0071335 | 0.0071335 | 1.2507 | 1.1842 | FALSE | FALSE
10.5255 | 10.5255 | 0.11896 | 166.0984 | 1586.1224 | 10.4684 | 0.0071376 | 0.0071376 | 1.2521 | 1.1855 | FALSE | FALSE
10.5315 | 10.5315 | 0.11903 | 166.1931 | 1587.0269 | 10.4744 | 0.0071416 | 0.0071416 | 1.2535 | 1.1869 | FALSE | FALSE
10.5375 | 10.5375 | 0.11909 | 166.2878 | 1587.9314 | 10.4803 | 0.0071457 | 0.0071457 | 1.255 | 1.1882 | FALSE | FALSE
10.5435 | 10.5435 | 0.11916 | 166.3825 | 1588.8358 | 10.4863 | 0.0071498 | 0.0071498 | 1.2564 | 1.1896 | FALSE | FALSE
10.5495 | 10.5495 | 0.11923 | 166.4772 | 1589.7403 | 10.4923 | 0.0071538 | 0.0071538 | 1.2578 | 1.1909 | FALSE | FALSE
10.5555 | 10.5555 | 0.1193 | 166.5719 | 1590.6447 | 10.4983 | 0.0071579 | 0.0071579 | 1.2593 | 1.1923 | FALSE | FALSE
10.5615 | 10.5615 | 0.11937 | 166.6666 | 1591.5492 | 10.5042 | 0.007162 | 0.007162 | 1.2607 | 1.1937 | FALSE | FALSE
10.5675 | 10.5675 | 0.11943 | 166.7614 | 1592.4537 | 10.5102 | 0.007166 | 0.007166 | 1.2621 | 1.195 | FALSE | FALSE
10.5735 | 10.5735 | 0.1195 | 166.8561 | 1593.3581 | 10.5162 | 0.0071701 | 0.0071701 | 1.2636 | 1.1964 | FALSE | FALSE
10.5795 | 10.5795 | 0.11957 | 166.9508 | 1594.2626 | 10.5221 | 0.0071742 | 0.0071742 | 1.265 | 1.1977 | FALSE | FALSE
10.5855 | 10.5855 | 0.11964 | 167.0455 | 1595.167 | 10.5281 | 0.0071783 | 0.0071783 | 1.2664 | 1.1991 | FALSE | FALSE
10.5915 | 10.5915 | 0.11971 | 167.1402 | 1596.0715 | 10.5341 | 0.0071823 | 0.0071823 | 1.2679 | 1.2005 | FALSE | FALSE
10.5975 | 10.5975 | 0.11977 | 167.2349 | 1596.976 | 10.54 | 0.0071864 | 0.0071864 | 1.2693 | 1.2018 | FALSE | FALSE
10.6035 | 10.6035 | 0.11984 | 167.3296 | 1597.8804 | 10.546 | 0.0071905 | 0.0071905 | 1.2707 | 1.2032 | FALSE | FALSE
10.6095 | 10.6095 | 0.11991 | 167.4244 | 1598.7849 | 10.552 | 0.0071945 | 0.0071945 | 1.2722 | 1.2045 | FALSE | FALSE
10.6155 | 10.6155 | 0.11998 | 167.5191 | 1599.6893 | 10.5579 | 0.0071986 | 0.0071986 | 1.2736 | 1.2059 | FALSE | FALSE
10.6215 | 10.6215 | 0.12004 | 167.6138 | 1600.5938 | 10.5639 | 0.0072027 | 0.0072027 | 1.2751 | 1.2073 | FALSE | FALSE
10.6275 | 10.6275 | 0.12011 | 167.7085 | 1601.4983 | 10.5699 | 0.0072067 | 0.0072067 | 1.2765 | 1.2086 | FALSE | FALSE
10.6335 | 10.6335 | 0.12018 | 167.8032 | 1602.4027 | 10.5759 | 0.0072108 | 0.0072108 | 1.2779 | 1.21 | FALSE | FALSE
10.6395 | 10.6395 | 0.12025 | 167.8979 | 1603.3072 | 10.5818 | 0.0072149 | 0.0072149 | 1.2794 | 1.2114 | FALSE | FALSE
10.6455 | 10.6455 | 0.12032 | 167.9927 | 1604.2117 | 10.5878 | 0.007219 | 0.007219 | 1.2808 | 1.2127 | FALSE | FALSE
10.6516 | 10.6516 | 0.12038 | 168.0874 | 1605.1161 | 10.5938 | 0.007223 | 0.007223 | 1.2823 | 1.2141 | FALSE | FALSE
10.6576 | 10.6576 | 0.12045 | 168.1821 | 1606.0206 | 10.5997 | 0.0072271 | 0.0072271 | 1.2837 | 1.2155 | FALSE | FALSE
10.6636 | 10.6636 | 0.12052 | 168.2768 | 1606.925 | 10.6057 | 0.0072312 | 0.0072312 | 1.2852 | 1.2168 | FALSE | FALSE
10.6696 | 10.6696 | 0.12059 | 168.3715 | 1607.8295 | 10.6117 | 0.0072352 | 0.0072352 | 1.2866 | 1.2182 | FALSE | FALSE
10.6756 | 10.6756 | 0.12066 | 168.4662 | 1608.734 | 10.6176 | 0.0072393 | 0.0072393 | 1.2881 | 1.2196 | FALSE | FALSE
10.6816 | 10.6816 | 0.12072 | 168.5609 | 1609.6384 | 10.6236 | 0.0072434 | 0.0072434 | 1.2895 | 1.2209 | FALSE | FALSE
10.6876 | 10.6876 | 0.12079 | 168.6557 | 1610.5429 | 10.6296 | 0.0072474 | 0.0072474 | 1.291 | 1.2223 | FALSE | FALSE
10.6936 | 10.6936 | 0.12086 | 168.7504 | 1611.4473 | 10.6356 | 0.0072515 | 0.0072515 | 1.2924 | 1.2237 | FALSE | FALSE
10.6996 | 10.6996 | 0.12093 | 168.8451 | 1612.3518 | 10.6415 | 0.0072556 | 0.0072556 | 1.2939 | 1.2251 | FALSE | FALSE
10.7056 | 10.7056 | 0.12099 | 168.9398 | 1613.2563 | 10.6475 | 0.0072597 | 0.0072597 | 1.2953 | 1.2264 | FALSE | FALSE
10.7116 | 10.7116 | 0.12106 | 169.0345 | 1614.1607 | 10.6535 | 0.0072637 | 0.0072637 | 1.2968 | 1.2278 | FALSE | FALSE
10.7176 | 10.7176 | 0.12113 | 169.1292 | 1615.0652 | 10.6594 | 0.0072678 | 0.0072678 | 1.2982 | 1.2292 | FALSE | FALSE
10.7236 | 10.7236 | 0.1212 | 169.2239 | 1615.9696 | 10.6654 | 0.0072719 | 0.0072719 | 1.2997 | 1.2306 | FALSE | FALSE
10.7296 | 10.7296 | 0.12127 | 169.3187 | 1616.8741 | 10.6714 | 0.0072759 | 0.0072759 | 1.3011 | 1.232 | FALSE | FALSE
10.7356 | 10.7356 | 0.12133 | 169.4134 | 1617.7786 | 10.6773 | 0.00728 | 0.00728 | 1.3026 | 1.2333 | FALSE | FALSE
10.7416 | 10.7416 | 0.1214 | 169.5081 | 1618.683 | 10.6833 | 0.0072841 | 0.0072841 | 1.304 | 1.2347 | FALSE | FALSE
10.7476 | 10.7476 | 0.12147 | 169.6028 | 1619.5875 | 10.6893 | 0.0072881 | 0.0072881 | 1.3055 | 1.2361 | FALSE | FALSE
10.7536 | 10.7536 | 0.12154 | 169.6975 | 1620.4919 | 10.6952 | 0.0072922 | 0.0072922 | 1.307 | 1.2375 | FALSE | FALSE
10.7596 | 10.7596 | 0.1216 | 169.7922 | 1621.3964 | 10.7012 | 0.0072963 | 0.0072963 | 1.3084 | 1.2389 | FALSE | FALSE
10.7656 | 10.7656 | 0.12167 | 169.8869 | 1622.3009 | 10.7072 | 0.0073004 | 0.0073004 | 1.3099 | 1.2402 | FALSE | FALSE
10.7716 | 10.7716 | 0.12174 | 169.9817 | 1623.2053 | 10.7132 | 0.0073044 | 0.0073044 | 1.3113 | 1.2416 | FALSE | FALSE
10.7776 | 10.7776 | 0.12181 | 170.0764 | 1624.1098 | 10.7191 | 0.0073085 | 0.0073085 | 1.3128 | 1.243 | FALSE | FALSE
10.7836 | 10.7836 | 0.12188 | 170.1711 | 1625.0142 | 10.7251 | 0.0073126 | 0.0073126 | 1.3143 | 1.2444 | FALSE | FALSE
10.7896 | 10.7896 | 0.12194 | 170.2658 | 1625.9187 | 10.7311 | 0.0073166 | 0.0073166 | 1.3157 | 1.2458 | FALSE | FALSE
10.7956 | 10.7956 | 0.12201 | 170.3605 | 1626.8232 | 10.737 | 0.0073207 | 0.0073207 | 1.3172 | 1.2472 | FALSE | FALSE
10.8016 | 10.8016 | 0.12208 | 170.4552 | 1627.7276 | 10.743 | 0.0073248 | 0.0073248 | 1.3187 | 1.2485 | FALSE | FALSE
10.8076 | 10.8076 | 0.12215 | 170.55 | 1628.6321 | 10.749 | 0.0073288 | 0.0073288 | 1.3201 | 1.2499 | FALSE | FALSE
10.8136 | 10.8136 | 0.12222 | 170.6447 | 1629.5365 | 10.7549 | 0.0073329 | 0.0073329 | 1.3216 | 1.2513 | FALSE | FALSE
10.8196 | 10.8196 | 0.12228 | 170.7394 | 1630.441 | 10.7609 | 0.007337 | 0.007337 | 1.3231 | 1.2527 | FALSE | FALSE
10.8256 | 10.8256 | 0.12235 | 170.8341 | 1631.3455 | 10.7669 | 0.0073411 | 0.0073411 | 1.3245 | 1.2541 | FALSE | FALSE
10.8316 | 10.8316 | 0.12242 | 170.9288 | 1632.2499 | 10.7728 | 0.0073451 | 0.0073451 | 1.326 | 1.2555 | FALSE | FALSE
10.8376 | 10.8376 | 0.12249 | 171.0235 | 1633.1544 | 10.7788 | 0.0073492 | 0.0073492 | 1.3275 | 1.2569 | FALSE | FALSE
10.8436 | 10.8436 | 0.12255 | 171.1182 | 1634.0589 | 10.7848 | 0.0073533 | 0.0073533 | 1.3289 | 1.2583 | FALSE | FALSE
10.8496 | 10.8496 | 0.12262 | 171.213 | 1634.9633 | 10.7908 | 0.0073573 | 0.0073573 | 1.3304 | 1.2597 | FALSE | FALSE
10.8556 | 10.8556 | 0.12269 | 171.3077 | 1635.8678 | 10.7967 | 0.0073614 | 0.0073614 | 1.3319 | 1.2611 | FALSE | FALSE
10.8616 | 10.8616 | 0.12276 | 171.4024 | 1636.7722 | 10.8027 | 0.0073655 | 0.0073655 | 1.3333 | 1.2625 | FALSE | FALSE
10.8676 | 10.8676 | 0.12283 | 171.4971 | 1637.6767 | 10.8087 | 0.0073695 | 0.0073695 | 1.3348 | 1.2639 | FALSE | FALSE
10.8736 | 10.8736 | 0.12289 | 171.5918 | 1638.5812 | 10.8146 | 0.0073736 | 0.0073736 | 1.3363 | 1.2653 | FALSE | FALSE
10.8796 | 10.8796 | 0.12296 | 171.6865 | 1639.4856 | 10.8206 | 0.0073777 | 0.0073777 | 1.3378 | 1.2666 | FALSE | FALSE
10.8856 | 10.8856 | 0.12303 | 171.7812 | 1640.3901 | 10.8266 | 0.0073818 | 0.0073818 | 1.3393 | 1.268 | FALSE | FALSE
10.8916 | 10.8916 | 0.1231 | 171.876 | 1641.2945 | 10.8325 | 0.0073858 | 0.0073858 | 1.3407 | 1.2694 | FALSE | FALSE
10.8976 | 10.8976 | 0.12316 | 171.9707 | 1642.199 | 10.8385 | 0.0073899 | 0.0073899 | 1.3422 | 1.2708 | FALSE | FALSE
10.9036 | 10.9036 | 0.12323 | 172.0654 | 1643.1035 | 10.8445 | 0.007394 | 0.007394 | 1.3437 | 1.2722 | FALSE | FALSE
10.9096 | 10.9096 | 0.1233 | 172.1601 | 1644.0079 | 10.8505 | 0.007398 | 0.007398 | 1.3452 | 1.2736 | FALSE | FALSE
10.9156 | 10.9156 | 0.12337 | 172.2548 | 1644.9124 | 10.8564 | 0.0074021 | 0.0074021 | 1.3466 | 1.275 | FALSE | FALSE
10.9216 | 10.9216 | 0.12344 | 172.3495 | 1645.8168 | 10.8624 | 0.0074062 | 0.0074062 | 1.3481 | 1.2765 | FALSE | FALSE
10.9276 | 10.9276 | 0.1235 | 172.4443 | 1646.7213 | 10.8684 | 0.0074102 | 0.0074102 | 1.3496 | 1.2779 | FALSE | FALSE
10.9336 | 10.9336 | 0.12357 | 172.539 | 1647.6258 | 10.8743 | 0.0074143 | 0.0074143 | 1.3511 | 1.2793 | FALSE | FALSE
10.9396 | 10.9396 | 0.12364 | 172.6337 | 1648.5302 | 10.8803 | 0.0074184 | 0.0074184 | 1.3526 | 1.2807 | FALSE | FALSE
10.9456 | 10.9456 | 0.12371 | 172.7284 | 1649.4347 | 10.8863 | 0.0074225 | 0.0074225 | 1.3541 | 1.2821 | FALSE | FALSE
10.9517 | 10.9517 | 0.12378 | 172.8231 | 1650.3391 | 10.8922 | 0.0074265 | 0.0074265 | 1.3555 | 1.2835 | FALSE | FALSE
10.9577 | 10.9577 | 0.12384 | 172.9178 | 1651.2436 | 10.8982 | 0.0074306 | 0.0074306 | 1.357 | 1.2849 | FALSE | FALSE
10.9637 | 10.9637 | 0.12391 | 173.0125 | 1652.1481 | 10.9042 | 0.0074347 | 0.0074347 | 1.3585 | 1.2863 | FALSE | FALSE
10.9697 | 10.9697 | 0.12398 | 173.1073 | 1653.0525 | 10.9101 | 0.0074387 | 0.0074387 | 1.36 | 1.2877 | FALSE | FALSE
10.9757 | 10.9757 | 0.12405 | 173.202 | 1653.957 | 10.9161 | 0.0074428 | 0.0074428 | 1.3615 | 1.2891 | FALSE | FALSE
10.9817 | 10.9817 | 0.12411 | 173.2967 | 1654.8614 | 10.9221 | 0.0074469 | 0.0074469 | 1.363 | 1.2905 | FALSE | FALSE
10.9877 | 10.9877 | 0.12418 | 173.3914 | 1655.7659 | 10.9281 | 0.0074509 | 0.0074509 | 1.3645 | 1.2919 | FALSE | FALSE
10.9937 | 10.9937 | 0.12425 | 173.4861 | 1656.6704 | 10.934 | 0.007455 | 0.007455 | 1.366 | 1.2933 | FALSE | FALSE
10.9997 | 10.9997 | 0.12432 | 173.5808 | 1657.5748 | 10.94 | 0.0074591 | 0.0074591 | 1.3675 | 1.2948 | FALSE | FALSE
11.0057 | 11.0057 | 0.12439 | 173.6755 | 1658.4793 | 10.946 | 0.0074632 | 0.0074632 | 1.369 | 1.2962 | FALSE | FALSE
11.0117 | 11.0117 | 0.12445 | 173.7703 | 1659.3837 | 10.9519 | 0.0074672 | 0.0074672 | 1.3704 | 1.2976 | FALSE | FALSE
11.0177 | 11.0177 | 0.12452 | 173.865 | 1660.2882 | 10.9579 | 0.0074713 | 0.0074713 | 1.3719 | 1.299 | FALSE | FALSE
11.0237 | 11.0237 | 0.12459 | 173.9597 | 1661.1927 | 10.9639 | 0.0074754 | 0.0074754 | 1.3734 | 1.3004 | FALSE | FALSE
11.0297 | 11.0297 | 0.12466 | 174.0544 | 1662.0971 | 10.9698 | 0.0074794 | 0.0074794 | 1.3749 | 1.3018 | FALSE | FALSE
11.0357 | 11.0357 | 0.12473 | 174.1491 | 1663.0016 | 10.9758 | 0.0074835 | 0.0074835 | 1.3764 | 1.3032 | FALSE | FALSE
11.0417 | 11.0417 | 0.12479 | 174.2438 | 1663.9061 | 10.9818 | 0.0074876 | 0.0074876 | 1.3779 | 1.3047 | FALSE | FALSE
11.0477 | 11.0477 | 0.12486 | 174.3385 | 1664.8105 | 10.9877 | 0.0074916 | 0.0074916 | 1.3794 | 1.3061 | FALSE | FALSE
11.0537 | 11.0537 | 0.12493 | 174.4333 | 1665.715 | 10.9937 | 0.0074957 | 0.0074957 | 1.3809 | 1.3075 | FALSE | FALSE
11.0597 | 11.0597 | 0.125 | 174.528 | 1666.6194 | 10.9997 | 0.0074998 | 0.0074998 | 1.3824 | 1.3089 | FALSE | FALSE
11.0657 | 11.0657 | 0.12506 | 174.6227 | 1667.5239 | 11.0057 | 0.0075039 | 0.0075039 | 1.3839 | 1.3103 | FALSE | FALSE
11.0717 | 11.0717 | 0.12513 | 174.7174 | 1668.4284 | 11.0116 | 0.0075079 | 0.0075079 | 1.3854 | 1.3118 | FALSE | FALSE
11.0777 | 11.0777 | 0.1252 | 174.8121 | 1669.3328 | 11.0176 | 0.007512 | 0.007512 | 1.3869 | 1.3132 | FALSE | FALSE
11.0837 | 11.0837 | 0.12527 | 174.9068 | 1670.2373 | 11.0236 | 0.0075161 | 0.0075161 | 1.3884 | 1.3146 | FALSE | FALSE
11.0897 | 11.0897 | 0.12534 | 175.0016 | 1671.1417 | 11.0295 | 0.0075201 | 0.0075201 | 1.3899 | 1.316 | FALSE | FALSE
11.0957 | 11.0957 | 0.1254 | 175.0963 | 1672.0462 | 11.0355 | 0.0075242 | 0.0075242 | 1.3914 | 1.3175 | FALSE | FALSE
11.1017 | 11.1017 | 0.12547 | 175.191 | 1672.9507 | 11.0415 | 0.0075283 | 0.0075283 | 1.3929 | 1.3189 | FALSE | FALSE
11.1077 | 11.1077 | 0.12554 | 175.2857 | 1673.8551 | 11.0474 | 0.0075323 | 0.0075323 | 1.3945 | 1.3203 | FALSE | FALSE
11.1137 | 11.1137 | 0.12561 | 175.3804 | 1674.7596 | 11.0534 | 0.0075364 | 0.0075364 | 1.396 | 1.3217 | FALSE | FALSE
11.1197 | 11.1197 | 0.12567 | 175.4751 | 1675.664 | 11.0594 | 0.0075405 | 0.0075405 | 1.3975 | 1.3232 | FALSE | FALSE
11.1257 | 11.1257 | 0.12574 | 175.5698 | 1676.5685 | 11.0654 | 0.0075446 | 0.0075446 | 1.399 | 1.3246 | FALSE | FALSE
11.1317 | 11.1317 | 0.12581 | 175.6646 | 1677.473 | 11.0713 | 0.0075486 | 0.0075486 | 1.4005 | 1.326 | FALSE | FALSE
11.1377 | 11.1377 | 0.12588 | 175.7593 | 1678.3774 | 11.0773 | 0.0075527 | 0.0075527 | 1.402 | 1.3275 | FALSE | FALSE
11.1437 | 11.1437 | 0.12595 | 175.854 | 1679.2819 | 11.0833 | 0.0075568 | 0.0075568 | 1.4035 | 1.3289 | FALSE | FALSE
11.1497 | 11.1497 | 0.12601 | 175.9487 | 1680.1863 | 11.0892 | 0.0075608 | 0.0075608 | 1.405 | 1.3303 | FALSE | FALSE
11.1557 | 11.1557 | 0.12608 | 176.0434 | 1681.0908 | 11.0952 | 0.0075649 | 0.0075649 | 1.4065 | 1.3318 | FALSE | FALSE
11.1617 | 11.1617 | 0.12615 | 176.1381 | 1681.9953 | 11.1012 | 0.007569 | 0.007569 | 1.408 | 1.3332 | FALSE | FALSE
11.1677 | 11.1677 | 0.12622 | 176.2328 | 1682.8997 | 11.1071 | 0.007573 | 0.007573 | 1.4096 | 1.3346 | FALSE | FALSE
11.1737 | 11.1737 | 0.12629 | 176.3276 | 1683.8042 | 11.1131 | 0.0075771 | 0.0075771 | 1.4111 | 1.3361 | FALSE | FALSE
11.1797 | 11.1797 | 0.12635 | 176.4223 | 1684.7086 | 11.1191 | 0.0075812 | 0.0075812 | 1.4126 | 1.3375 | FALSE | FALSE
11.1857 | 11.1857 | 0.12642 | 176.517 | 1685.6131 | 11.125 | 0.0075853 | 0.0075853 | 1.4141 | 1.3389 | FALSE | FALSE
11.1917 | 11.1917 | 0.12649 | 176.6117 | 1686.5176 | 11.131 | 0.0075893 | 0.0075893 | 1.4156 | 1.3404 | FALSE | FALSE
11.1977 | 11.1977 | 0.12656 | 176.7064 | 1687.422 | 11.137 | 0.0075934 | 0.0075934 | 1.4171 | 1.3418 | FALSE | FALSE
11.2037 | 11.2037 | 0.12662 | 176.8011 | 1688.3265 | 11.143 | 0.0075975 | 0.0075975 | 1.4187 | 1.3432 | FALSE | FALSE
11.2097 | 11.2097 | 0.12669 | 176.8959 | 1689.2309 | 11.1489 | 0.0076015 | 0.0076015 | 1.4202 | 1.3447 | FALSE | FALSE
11.2157 | 11.2157 | 0.12676 | 176.9906 | 1690.1354 | 11.1549 | 0.0076056 | 0.0076056 | 1.4217 | 1.3461 | FALSE | FALSE
11.2217 | 11.2217 | 0.12683 | 177.0853 | 1691.0399 | 11.1609 | 0.0076097 | 0.0076097 | 1.4232 | 1.3476 | FALSE | FALSE
11.2277 | 11.2277 | 0.1269 | 177.18 | 1691.9443 | 11.1668 | 0.0076137 | 0.0076137 | 1.4248 | 1.349 | FALSE | FALSE
11.2337 | 11.2337 | 0.12696 | 177.2747 | 1692.8488 | 11.1728 | 0.0076178 | 0.0076178 | 1.4263 | 1.3504 | FALSE | FALSE
11.2397 | 11.2397 | 0.12703 | 177.3694 | 1693.7533 | 11.1788 | 0.0076219 | 0.0076219 | 1.4278 | 1.3519 | FALSE | FALSE
11.2457 | 11.2457 | 0.1271 | 177.4641 | 1694.6577 | 11.1847 | 0.007626 | 0.007626 | 1.4293 | 1.3533 | FALSE | FALSE
11.2518 | 11.2518 | 0.12717 | 177.5589 | 1695.5622 | 11.1907 | 0.00763 | 0.00763 | 1.4309 | 1.3548 | FALSE | FALSE
11.2578 | 11.2578 | 0.12723 | 177.6536 | 1696.4666 | 11.1967 | 0.0076341 | 0.0076341 | 1.4324 | 1.3562 | FALSE | FALSE
11.2638 | 11.2638 | 0.1273 | 177.7483 | 1697.3711 | 11.2026 | 0.0076382 | 0.0076382 | 1.4339 | 1.3577 | FALSE | FALSE
11.2698 | 11.2698 | 0.12737 | 177.843 | 1698.2756 | 11.2086 | 0.0076422 | 0.0076422 | 1.4354 | 1.3591 | FALSE | FALSE
11.2758 | 11.2758 | 0.12744 | 177.9377 | 1699.18 | 11.2146 | 0.0076463 | 0.0076463 | 1.437 | 1.3606 | FALSE | FALSE
11.2818 | 11.2818 | 0.12751 | 178.0324 | 1700.0845 | 11.2206 | 0.0076504 | 0.0076504 | 1.4385 | 1.362 | FALSE | FALSE
11.2878 | 11.2878 | 0.12757 | 178.1271 | 1700.9889 | 11.2265 | 0.0076545 | 0.0076545 | 1.44 | 1.3635 | FALSE | FALSE
11.2938 | 11.2938 | 0.12764 | 178.2219 | 1701.8934 | 11.2325 | 0.0076585 | 0.0076585 | 1.4416 | 1.3649 | FALSE | FALSE
11.2998 | 11.2998 | 0.12771 | 178.3166 | 1702.7979 | 11.2385 | 0.0076626 | 0.0076626 | 1.4431 | 1.3664 | FALSE | FALSE
11.3058 | 11.3058 | 0.12778 | 178.4113 | 1703.7023 | 11.2444 | 0.0076667 | 0.0076667 | 1.4446 | 1.3678 | FALSE | FALSE
11.3118 | 11.3118 | 0.12785 | 178.506 | 1704.6068 | 11.2504 | 0.0076707 | 0.0076707 | 1.4462 | 1.3693 | FALSE | FALSE
11.3178 | 11.3178 | 0.12791 | 178.6007 | 1705.5112 | 11.2564 | 0.0076748 | 0.0076748 | 1.4477 | 1.3707 | FALSE | FALSE
11.3238 | 11.3238 | 0.12798 | 178.6954 | 1706.4157 | 11.2623 | 0.0076789 | 0.0076789 | 1.4492 | 1.3722 | FALSE | FALSE
11.3298 | 11.3298 | 0.12805 | 178.7901 | 1707.3202 | 11.2683 | 0.0076829 | 0.0076829 | 1.4508 | 1.3736 | FALSE | FALSE
11.3358 | 11.3358 | 0.12812 | 178.8849 | 1708.2246 | 11.2743 | 0.007687 | 0.007687 | 1.4523 | 1.3751 | FALSE | FALSE
11.3418 | 11.3418 | 0.12818 | 178.9796 | 1709.1291 | 11.2803 | 0.0076911 | 0.0076911 | 1.4538 | 1.3765 | FALSE | FALSE
11.3478 | 11.3478 | 0.12825 | 179.0743 | 1710.0335 | 11.2862 | 0.0076952 | 0.0076952 | 1.4554 | 1.378 | FALSE | FALSE
11.3538 | 11.3538 | 0.12832 | 179.169 | 1710.938 | 11.2922 | 0.0076992 | 0.0076992 | 1.4569 | 1.3795 | FALSE | FALSE
11.3598 | 11.3598 | 0.12839 | 179.2637 | 1711.8425 | 11.2982 | 0.0077033 | 0.0077033 | 1.4585 | 1.3809 | FALSE | FALSE
11.3658 | 11.3658 | 0.12846 | 179.3584 | 1712.7469 | 11.3041 | 0.0077074 | 0.0077074 | 1.46 | 1.3824 | FALSE | FALSE
11.3718 | 11.3718 | 0.12852 | 179.4532 | 1713.6514 | 11.3101 | 0.0077114 | 0.0077114 | 1.4615 | 1.3838 | FALSE | FALSE
11.3778 | 11.3778 | 0.12859 | 179.5479 | 1714.5558 | 11.3161 | 0.0077155 | 0.0077155 | 1.4631 | 1.3853 | FALSE | FALSE
11.3838 | 11.3838 | 0.12866 | 179.6426 | 1715.4603 | 11.322 | 0.0077196 | 0.0077196 | 1.4646 | 1.3868 | FALSE | FALSE
11.3898 | 11.3898 | 0.12873 | 179.7373 | 1716.3648 | 11.328 | 0.0077236 | 0.0077236 | 1.4662 | 1.3882 | FALSE | FALSE
11.3958 | 11.3958 | 0.1288 | 179.832 | 1717.2692 | 11.334 | 0.0077277 | 0.0077277 | 1.4677 | 1.3897 | FALSE | FALSE
11.4018 | 11.4018 | 0.12886 | 179.9267 | 1718.1737 | 11.3399 | 0.0077318 | 0.0077318 | 1.4693 | 1.3912 | FALSE | FALSE
11.4078 | 11.4078 | 0.12893 | 180.0214 | 1719.0781 | 11.3459 | 0.0077359 | 0.0077359 | 1.4708 | 1.3926 | FALSE | FALSE
11.4138 | 11.4138 | 0.129 | 180.1162 | 1719.9826 | 11.3519 | 0.0077399 | 0.0077399 | 1.4724 | 1.3941 | FALSE | FALSE
11.4198 | 11.4198 | 0.12907 | 180.2109 | 1720.8871 | 11.3579 | 0.007744 | 0.007744 | 1.4739 | 1.3956 | FALSE | FALSE
11.4258 | 11.4258 | 0.12913 | 180.3056 | 1721.7915 | 11.3638 | 0.0077481 | 0.0077481 | 1.4755 | 1.397 | FALSE | FALSE
11.4318 | 11.4318 | 0.1292 | 180.4003 | 1722.696 | 11.3698 | 0.0077521 | 0.0077521 | 1.477 | 1.3985 | FALSE | FALSE
11.4378 | 11.4378 | 0.12927 | 180.495 | 1723.6005 | 11.3758 | 0.0077562 | 0.0077562 | 1.4786 | 1.4 | FALSE | FALSE
11.4438 | 11.4438 | 0.12934 | 180.5897 | 1724.5049 | 11.3817 | 0.0077603 | 0.0077603 | 1.4801 | 1.4014 | FALSE | FALSE
11.4498 | 11.4498 | 0.12941 | 180.6844 | 1725.4094 | 11.3877 | 0.0077643 | 0.0077643 | 1.4817 | 1.4029 | FALSE | FALSE
11.4558 | 11.4558 | 0.12947 | 180.7792 | 1726.3138 | 11.3937 | 0.0077684 | 0.0077684 | 1.4832 | 1.4044 | FALSE | FALSE
11.4618 | 11.4618 | 0.12954 | 180.8739 | 1727.2183 | 11.3996 | 0.0077725 | 0.0077725 | 1.4848 | 1.4058 | FALSE | FALSE
11.4678 | 11.4678 | 0.12961 | 180.9686 | 1728.1228 | 11.4056 | 0.0077766 | 0.0077766 | 1.4863 | 1.4073 | FALSE | FALSE
11.4738 | 11.4738 | 0.12968 | 181.0633 | 1729.0272 | 11.4116 | 0.0077806 | 0.0077806 | 1.4879 | 1.4088 | FALSE | FALSE
11.4798 | 11.4798 | 0.12974 | 181.158 | 1729.9317 | 11.4175 | 0.0077847 | 0.0077847 | 1.4894 | 1.4103 | FALSE | FALSE
11.4858 | 11.4858 | 0.12981 | 181.2527 | 1730.8361 | 11.4235 | 0.0077888 | 0.0077888 | 1.491 | 1.4117 | FALSE | FALSE
11.4918 | 11.4918 | 0.12988 | 181.3475 | 1731.7406 | 11.4295 | 0.0077928 | 0.0077928 | 1.4926 | 1.4132 | FALSE | FALSE
11.4978 | 11.4978 | 0.12995 | 181.4422 | 1732.6451 | 11.4355 | 0.0077969 | 0.0077969 | 1.4941 | 1.4147 | FALSE | FALSE
11.5038 | 11.5038 | 0.13002 | 181.5369 | 1733.5495 | 11.4414 | 0.007801 | 0.007801 | 1.4957 | 1.4162 | FALSE | FALSE
11.5098 | 11.5098 | 0.13008 | 181.6316 | 1734.454 | 11.4474 | 0.007805 | 0.007805 | 1.4972 | 1.4176 | FALSE | FALSE
11.5158 | 11.5158 | 0.13015 | 181.7263 | 1735.3584 | 11.4534 | 0.0078091 | 0.0078091 | 1.4988 | 1.4191 | FALSE | FALSE
11.5218 | 11.5218 | 0.13022 | 181.821 | 1736.2629 | 11.4593 | 0.0078132 | 0.0078132 | 1.5004 | 1.4206 | FALSE | FALSE
11.5278 | 11.5278 | 0.13029 | 181.9157 | 1737.1674 | 11.4653 | 0.0078173 | 0.0078173 | 1.5019 | 1.4221 | FALSE | FALSE
11.5338 | 11.5338 | 0.13036 | 182.0105 | 1738.0718 | 11.4713 | 0.0078213 | 0.0078213 | 1.5035 | 1.4236 | FALSE | FALSE
11.5398 | 11.5398 | 0.13042 | 182.1052 | 1738.9763 | 11.4772 | 0.0078254 | 0.0078254 | 1.5051 | 1.425 | FALSE | FALSE
11.5458 | 11.5458 | 0.13049 | 182.1999 | 1739.8807 | 11.4832 | 0.0078295 | 0.0078295 | 1.5066 | 1.4265 | FALSE | FALSE
11.5519 | 11.5519 | 0.13056 | 182.2946 | 1740.7852 | 11.4892 | 0.0078335 | 0.0078335 | 1.5082 | 1.428 | FALSE | FALSE
11.5579 | 11.5579 | 0.13063 | 182.3893 | 1741.6897 | 11.4952 | 0.0078376 | 0.0078376 | 1.5098 | 1.4295 | FALSE | FALSE
11.5639 | 11.5639 | 0.13069 | 182.484 | 1742.5941 | 11.5011 | 0.0078417 | 0.0078417 | 1.5113 | 1.431 | FALSE | FALSE
11.5699 | 11.5699 | 0.13076 | 182.5787 | 1743.4986 | 11.5071 | 0.0078457 | 0.0078457 | 1.5129 | 1.4325 | FALSE | FALSE
11.5759 | 11.5759 | 0.13083 | 182.6735 | 1744.403 | 11.5131 | 0.0078498 | 0.0078498 | 1.5145 | 1.434 | FALSE | FALSE
11.5819 | 11.5819 | 0.1309 | 182.7682 | 1745.3075 | 11.519 | 0.0078539 | 0.0078539 | 1.516 | 1.4354 | FALSE | FALSE
11.5879 | 11.5879 | 0.13097 | 182.8629 | 1746.212 | 11.525 | 0.007858 | 0.007858 | 1.5176 | 1.4369 | FALSE | FALSE
11.5939 | 11.5939 | 0.13103 | 182.9576 | 1747.1164 | 11.531 | 0.007862 | 0.007862 | 1.5192 | 1.4384 | FALSE | FALSE
11.5999 | 11.5999 | 0.1311 | 183.0523 | 1748.0209 | 11.5369 | 0.0078661 | 0.0078661 | 1.5208 | 1.4399 | FALSE | FALSE
11.6059 | 11.6059 | 0.13117 | 183.147 | 1748.9254 | 11.5429 | 0.0078702 | 0.0078702 | 1.5223 | 1.4414 | FALSE | FALSE
11.6119 | 11.6119 | 0.13124 | 183.2417 | 1749.8298 | 11.5489 | 0.0078742 | 0.0078742 | 1.5239 | 1.4429 | FALSE | FALSE
11.6179 | 11.6179 | 0.13131 | 183.3365 | 1750.7343 | 11.5548 | 0.0078783 | 0.0078783 | 1.5255 | 1.4444 | FALSE | FALSE
11.6239 | 11.6239 | 0.13137 | 183.4312 | 1751.6387 | 11.5608 | 0.0078824 | 0.0078824 | 1.5271 | 1.4459 | FALSE | FALSE
11.6299 | 11.6299 | 0.13144 | 183.5259 | 1752.5432 | 11.5668 | 0.0078864 | 0.0078864 | 1.5286 | 1.4474 | FALSE | FALSE
11.6359 | 11.6359 | 0.13151 | 183.6206 | 1753.4477 | 11.5728 | 0.0078905 | 0.0078905 | 1.5302 | 1.4489 | FALSE | FALSE
11.6419 | 11.6419 | 0.13158 | 183.7153 | 1754.3521 | 11.5787 | 0.0078946 | 0.0078946 | 1.5318 | 1.4504 | FALSE | FALSE
11.6479 | 11.6479 | 0.13164 | 183.81 | 1755.2566 | 11.5847 | 0.0078987 | 0.0078987 | 1.5334 | 1.4519 | FALSE | FALSE
11.6539 | 11.6539 | 0.13171 | 183.9048 | 1756.161 | 11.5907 | 0.0079027 | 0.0079027 | 1.535 | 1.4533 | FALSE | FALSE
11.6599 | 11.6599 | 0.13178 | 183.9995 | 1757.0655 | 11.5966 | 0.0079068 | 0.0079068 | 1.5365 | 1.4548 | FALSE | FALSE
11.6659 | 11.6659 | 0.13185 | 184.0942 | 1757.97 | 11.6026 | 0.0079109 | 0.0079109 | 1.5381 | 1.4563 | FALSE | FALSE
11.6719 | 11.6719 | 0.13192 | 184.1889 | 1758.8744 | 11.6086 | 0.0079149 | 0.0079149 | 1.5397 | 1.4578 | FALSE | FALSE
11.6779 | 11.6779 | 0.13198 | 184.2836 | 1759.7789 | 11.6145 | 0.007919 | 0.007919 | 1.5413 | 1.4593 | FALSE | FALSE
11.6839 | 11.6839 | 0.13205 | 184.3783 | 1760.6833 | 11.6205 | 0.0079231 | 0.0079231 | 1.5429 | 1.4608 | FALSE | FALSE
11.6899 | 11.6899 | 0.13212 | 184.473 | 1761.5878 | 11.6265 | 0.0079271 | 0.0079271 | 1.5445 | 1.4623 | FALSE | FALSE
11.6959 | 11.6959 | 0.13219 | 184.5678 | 1762.4923 | 11.6324 | 0.0079312 | 0.0079312 | 1.546 | 1.4638 | FALSE | FALSE
11.7019 | 11.7019 | 0.13225 | 184.6625 | 1763.3967 | 11.6384 | 0.0079353 | 0.0079353 | 1.5476 | 1.4653 | FALSE | FALSE
11.7079 | 11.7079 | 0.13232 | 184.7572 | 1764.3012 | 11.6444 | 0.0079394 | 0.0079394 | 1.5492 | 1.4669 | FALSE | FALSE
11.7139 | 11.7139 | 0.13239 | 184.8519 | 1765.2056 | 11.6504 | 0.0079434 | 0.0079434 | 1.5508 | 1.4684 | FALSE | FALSE
11.7199 | 11.7199 | 0.13246 | 184.9466 | 1766.1101 | 11.6563 | 0.0079475 | 0.0079475 | 1.5524 | 1.4699 | FALSE | FALSE
11.7259 | 11.7259 | 0.13253 | 185.0413 | 1767.0146 | 11.6623 | 0.0079516 | 0.0079516 | 1.554 | 1.4714 | FALSE | FALSE
11.7319 | 11.7319 | 0.13259 | 185.136 | 1767.919 | 11.6683 | 0.0079556 | 0.0079556 | 1.5556 | 1.4729 | FALSE | FALSE
11.7379 | 11.7379 | 0.13266 | 185.2308 | 1768.8235 | 11.6742 | 0.0079597 | 0.0079597 | 1.5572 | 1.4744 | FALSE | FALSE
11.7439 | 11.7439 | 0.13273 | 185.3255 | 1769.7279 | 11.6802 | 0.0079638 | 0.0079638 | 1.5588 | 1.4759 | FALSE | FALSE
11.7499 | 11.7499 | 0.1328 | 185.4202 | 1770.6324 | 11.6862 | 0.0079678 | 0.0079678 | 1.5604 | 1.4774 | FALSE | FALSE
11.7559 | 11.7559 | 0.13287 | 185.5149 | 1771.5369 | 11.6921 | 0.0079719 | 0.0079719 | 1.562 | 1.4789 | FALSE | FALSE
11.7619 | 11.7619 | 0.13293 | 185.6096 | 1772.4413 | 11.6981 | 0.007976 | 0.007976 | 1.5635 | 1.4804 | FALSE | FALSE
11.7679 | 11.7679 | 0.133 | 185.7043 | 1773.3458 | 11.7041 | 0.0079801 | 0.0079801 | 1.5651 | 1.4819 | FALSE | FALSE
11.7739 | 11.7739 | 0.13307 | 185.7991 | 1774.2502 | 11.7101 | 0.0079841 | 0.0079841 | 1.5667 | 1.4834 | FALSE | FALSE
11.7799 | 11.7799 | 0.13314 | 185.8938 | 1775.1547 | 11.716 | 0.0079882 | 0.0079882 | 1.5683 | 1.485 | FALSE | FALSE
11.7859 | 11.7859 | 0.1332 | 185.9885 | 1776.0592 | 11.722 | 0.0079923 | 0.0079923 | 1.5699 | 1.4865 | FALSE | FALSE
11.7919 | 11.7919 | 0.13327 | 186.0832 | 1776.9636 | 11.728 | 0.0079963 | 0.0079963 | 1.5715 | 1.488 | FALSE | FALSE
11.7979 | 11.7979 | 0.13334 | 186.1779 | 1777.8681 | 11.7339 | 0.0080004 | 0.0080004 | 1.5731 | 1.4895 | FALSE | FALSE
11.8039 | 11.8039 | 0.13341 | 186.2726 | 1778.7726 | 11.7399 | 0.0080045 | 0.0080045 | 1.5747 | 1.491 | FALSE | FALSE
11.8099 | 11.8099 | 0.13348 | 186.3673 | 1779.677 | 11.7459 | 0.0080085 | 0.0080085 | 1.5763 | 1.4925 | FALSE | FALSE
11.8159 | 11.8159 | 0.13354 | 186.4621 | 1780.5815 | 11.7518 | 0.0080126 | 0.0080126 | 1.5779 | 1.494 | FALSE | FALSE
11.8219 | 11.8219 | 0.13361 | 186.5568 | 1781.4859 | 11.7578 | 0.0080167 | 0.0080167 | 1.5795 | 1.4956 | FALSE | FALSE
11.8279 | 11.8279 | 0.13368 | 186.6515 | 1782.3904 | 11.7638 | 0.0080208 | 0.0080208 | 1.5812 | 1.4971 | FALSE | FALSE
11.8339 | 11.8339 | 0.13375 | 186.7462 | 1783.2949 | 11.7697 | 0.0080248 | 0.0080248 | 1.5828 | 1.4986 | FALSE | FALSE
11.8399 | 11.8399 | 0.13381 | 186.8409 | 1784.1993 | 11.7757 | 0.0080289 | 0.0080289 | 1.5844 | 1.5001 | FALSE | FALSE
11.8459 | 11.8459 | 0.13388 | 186.9356 | 1785.1038 | 11.7817 | 0.008033 | 0.008033 | 1.586 | 1.5016 | FALSE | FALSE
11.852 | 11.852 | 0.13395 | 187.0303 | 1786.0082 | 11.7877 | 0.008037 | 0.008037 | 1.5876 | 1.5032 | FALSE | FALSE
11.858 | 11.858 | 0.13402 | 187.1251 | 1786.9127 | 11.7936 | 0.0080411 | 0.0080411 | 1.5892 | 1.5047 | FALSE | FALSE
11.864 | 11.864 | 0.13409 | 187.2198 | 1787.8172 | 11.7996 | 0.0080452 | 0.0080452 | 1.5908 | 1.5062 | FALSE | FALSE
11.87 | 11.87 | 0.13415 | 187.3145 | 1788.7216 | 11.8056 | 0.0080492 | 0.0080492 | 1.5924 | 1.5077 | FALSE | FALSE
11.876 | 11.876 | 0.13422 | 187.4092 | 1789.6261 | 11.8115 | 0.0080533 | 0.0080533 | 1.594 | 1.5093 | FALSE | FALSE
11.882 | 11.882 | 0.13429 | 187.5039 | 1790.5305 | 11.8175 | 0.0080574 | 0.0080574 | 1.5956 | 1.5108 | FALSE | FALSE
11.888 | 11.888 | 0.13436 | 187.5986 | 1791.435 | 11.8235 | 0.0080615 | 0.0080615 | 1.5972 | 1.5123 | FALSE | FALSE
11.894 | 11.894 | 0.13443 | 187.6933 | 1792.3395 | 11.8294 | 0.0080655 | 0.0080655 | 1.5989 | 1.5138 | FALSE | FALSE
11.9 | 11.9 | 0.13449 | 187.7881 | 1793.2439 | 11.8354 | 0.0080696 | 0.0080696 | 1.6005 | 1.5154 | FALSE | FALSE
11.906 | 11.906 | 0.13456 | 187.8828 | 1794.1484 | 11.8414 | 0.0080737 | 0.0080737 | 1.6021 | 1.5169 | FALSE | FALSE
11.912 | 11.912 | 0.13463 | 187.9775 | 1795.0528 | 11.8473 | 0.0080777 | 0.0080777 | 1.6037 | 1.5184 | FALSE | FALSE
11.918 | 11.918 | 0.1347 | 188.0722 | 1795.9573 | 11.8533 | 0.0080818 | 0.0080818 | 1.6053 | 1.52 | FALSE | FALSE
11.924 | 11.924 | 0.13476 | 188.1669 | 1796.8618 | 11.8593 | 0.0080859 | 0.0080859 | 1.6069 | 1.5215 | FALSE | FALSE
11.93 | 11.93 | 0.13483 | 188.2616 | 1797.7662 | 11.8653 | 0.0080899 | 0.0080899 | 1.6085 | 1.523 | FALSE | FALSE
11.936 | 11.936 | 0.1349 | 188.3564 | 1798.6707 | 11.8712 | 0.008094 | 0.008094 | 1.6102 | 1.5246 | FALSE | FALSE
11.942 | 11.942 | 0.13497 | 188.4511 | 1799.5751 | 11.8772 | 0.0080981 | 0.0080981 | 1.6118 | 1.5261 | FALSE | FALSE
11.948 | 11.948 | 0.13504 | 188.5458 | 1800.4796 | 11.8832 | 0.0081022 | 0.0081022 | 1.6134 | 1.5276 | FALSE | FALSE
11.954 | 11.954 | 0.1351 | 188.6405 | 1801.3841 | 11.8891 | 0.0081062 | 0.0081062 | 1.615 | 1.5292 | FALSE | FALSE
11.96 | 11.96 | 0.13517 | 188.7352 | 1802.2885 | 11.8951 | 0.0081103 | 0.0081103 | 1.6167 | 1.5307 | FALSE | FALSE
11.966 | 11.966 | 0.13524 | 188.8299 | 1803.193 | 11.9011 | 0.0081144 | 0.0081144 | 1.6183 | 1.5322 | FALSE | FALSE
11.972 | 11.972 | 0.13531 | 188.9246 | 1804.0974 | 11.907 | 0.0081184 | 0.0081184 | 1.6199 | 1.5338 | FALSE | FALSE
11.978 | 11.978 | 0.13538 | 189.0194 | 1805.0019 | 11.913 | 0.0081225 | 0.0081225 | 1.6215 | 1.5353 | FALSE | FALSE
11.984 | 11.984 | 0.13544 | 189.1141 | 1805.9064 | 11.919 | 0.0081266 | 0.0081266 | 1.6231 | 1.5369 | FALSE | FALSE
11.99 | 11.99 | 0.13551 | 189.2088 | 1806.8108 | 11.925 | 0.0081306 | 0.0081306 | 1.6248 | 1.5384 | FALSE | FALSE
11.996 | 11.996 | 0.13558 | 189.3035 | 1807.7153 | 11.9309 | 0.0081347 | 0.0081347 | 1.6264 | 1.5399 | FALSE | FALSE
12.002 | 12.002 | 0.13565 | 189.3982 | 1808.6198 | 11.9369 | 0.0081388 | 0.0081388 | 1.628 | 1.5415 | FALSE | FALSE
12.008 | 12.008 | 0.13571 | 189.4929 | 1809.5242 | 11.9429 | 0.0081429 | 0.0081429 | 1.6297 | 1.543 | FALSE | FALSE
12.014 | 12.014 | 0.13578 | 189.5876 | 1810.4287 | 11.9488 | 0.0081469 | 0.0081469 | 1.6313 | 1.5446 | FALSE | FALSE
12.02 | 12.02 | 0.13585 | 189.6824 | 1811.3331 | 11.9548 | 0.008151 | 0.008151 | 1.6329 | 1.5461 | FALSE | FALSE
12.026 | 12.026 | 0.13592 | 189.7771 | 1812.2376 | 11.9608 | 0.0081551 | 0.0081551 | 1.6345 | 1.5476 | FALSE | FALSE
12.032 | 12.032 | 0.13599 | 189.8718 | 1813.1421 | 11.9667 | 0.0081591 | 0.0081591 | 1.6362 | 1.5492 | FALSE | FALSE
12.038 | 12.038 | 0.13605 | 189.9665 | 1814.0465 | 11.9727 | 0.0081632 | 0.0081632 | 1.6378 | 1.5507 | FALSE | FALSE
12.044 | 12.044 | 0.13612 | 190.0612 | 1814.951 | 11.9787 | 0.0081673 | 0.0081673 | 1.6394 | 1.5523 | FALSE | FALSE
12.05 | 12.05 | 0.13619 | 190.1559 | 1815.8554 | 11.9846 | 0.0081713 | 0.0081713 | 1.6411 | 1.5538 | FALSE | FALSE
12.056 | 12.056 | 0.13626 | 190.2507 | 1816.7599 | 11.9906 | 0.0081754 | 0.0081754 | 1.6427 | 1.5554 | FALSE | FALSE
12.062 | 12.062 | 0.13632 | 190.3454 | 1817.6644 | 11.9966 | 0.0081795 | 0.0081795 | 1.6444 | 1.5569 | FALSE | FALSE
12.068 | 12.068 | 0.13639 | 190.4401 | 1818.5688 | 12.0026 | 0.0081836 | 0.0081836 | 1.646 | 1.5585 | FALSE | FALSE
12.074 | 12.074 | 0.13646 | 190.5348 | 1819.4733 | 12.0085 | 0.0081876 | 0.0081876 | 1.6476 | 1.56 | FALSE | FALSE
12.08 | 12.08 | 0.13653 | 190.6295 | 1820.3777 | 12.0145 | 0.0081917 | 0.0081917 | 1.6493 | 1.5616 | FALSE | FALSE
12.086 | 12.086 | 0.1366 | 190.7242 | 1821.2822 | 12.0205 | 0.0081958 | 0.0081958 | 1.6509 | 1.5631 | FALSE | FALSE
12.092 | 12.092 | 0.13666 | 190.8189 | 1822.1867 | 12.0264 | 0.0081998 | 0.0081998 | 1.6525 | 1.5647 | FALSE | FALSE
12.098 | 12.098 | 0.13673 | 190.9137 | 1823.0911 | 12.0324 | 0.0082039 | 0.0082039 | 1.6542 | 1.5662 | FALSE | FALSE
12.104 | 12.104 | 0.1368 | 191.0084 | 1823.9956 | 12.0384 | 0.008208 | 0.008208 | 1.6558 | 1.5678 | FALSE | FALSE
12.11 | 12.11 | 0.13687 | 191.1031 | 1824.9 | 12.0443 | 0.0082121 | 0.0082121 | 1.6575 | 1.5693 | FALSE | FALSE
12.116 | 12.116 | 0.13694 | 191.1978 | 1825.8045 | 12.0503 | 0.0082161 | 0.0082161 | 1.6591 | 1.5709 | FALSE | FALSE
12.122 | 12.122 | 0.137 | 191.2925 | 1826.709 | 12.0563 | 0.0082202 | 0.0082202 | 1.6608 | 1.5725 | FALSE | FALSE
12.128 | 12.128 | 0.13707 | 191.3872 | 1827.6134 | 12.0622 | 0.0082243 | 0.0082243 | 1.6624 | 1.574 | FALSE | FALSE
12.134 | 12.134 | 0.13714 | 191.4819 | 1828.5179 | 12.0682 | 0.0082283 | 0.0082283 | 1.664 | 1.5756 | FALSE | FALSE
12.14 | 12.14 | 0.13721 | 191.5767 | 1829.4223 | 12.0742 | 0.0082324 | 0.0082324 | 1.6657 | 1.5771 | FALSE | FALSE
12.146 | 12.146 | 0.13727 | 191.6714 | 1830.3268 | 12.0802 | 0.0082365 | 0.0082365 | 1.6673 | 1.5787 | FALSE | FALSE
12.1521 | 12.1521 | 0.13734 | 191.7661 | 1831.2313 | 12.0861 | 0.0082405 | 0.0082405 | 1.669 | 1.5803 | FALSE | FALSE
12.1581 | 12.1581 | 0.13741 | 191.8608 | 1832.1357 | 12.0921 | 0.0082446 | 0.0082446 | 1.6706 | 1.5818 | FALSE | FALSE
12.1641 | 12.1641 | 0.13748 | 191.9555 | 1833.0402 | 12.0981 | 0.0082487 | 0.0082487 | 1.6723 | 1.5834 | FALSE | FALSE
12.1701 | 12.1701 | 0.13755 | 192.0502 | 1833.9446 | 12.104 | 0.0082528 | 0.0082528 | 1.6739 | 1.5849 | FALSE | FALSE
12.1761 | 12.1761 | 0.13761 | 192.1449 | 1834.8491 | 12.11 | 0.0082568 | 0.0082568 | 1.6756 | 1.5865 | FALSE | FALSE
12.1821 | 12.1821 | 0.13768 | 192.2397 | 1835.7536 | 12.116 | 0.0082609 | 0.0082609 | 1.6772 | 1.5881 | FALSE | FALSE
12.1881 | 12.1881 | 0.13775 | 192.3344 | 1836.658 | 12.1219 | 0.008265 | 0.008265 | 1.6789 | 1.5896 | FALSE | FALSE
12.1941 | 12.1941 | 0.13782 | 192.4291 | 1837.5625 | 12.1279 | 0.008269 | 0.008269 | 1.6806 | 1.5912 | FALSE | FALSE
12.2001 | 12.2001 | 0.13789 | 192.5238 | 1838.467 | 12.1339 | 0.0082731 | 0.0082731 | 1.6822 | 1.5928 | FALSE | FALSE
12.2061 | 12.2061 | 0.13795 | 192.6185 | 1839.3714 | 12.1399 | 0.0082772 | 0.0082772 | 1.6839 | 1.5943 | FALSE | FALSE
12.2121 | 12.2121 | 0.13802 | 192.7132 | 1840.2759 | 12.1458 | 0.0082812 | 0.0082812 | 1.6855 | 1.5959 | FALSE | FALSE
12.2181 | 12.2181 | 0.13809 | 192.808 | 1841.1803 | 12.1518 | 0.0082853 | 0.0082853 | 1.6872 | 1.5975 | FALSE | FALSE
12.2241 | 12.2241 | 0.13816 | 192.9027 | 1842.0848 | 12.1578 | 0.0082894 | 0.0082894 | 1.6888 | 1.599 | FALSE | FALSE
12.2301 | 12.2301 | 0.13822 | 192.9974 | 1842.9893 | 12.1637 | 0.0082935 | 0.0082935 | 1.6905 | 1.6006 | FALSE | FALSE
12.2361 | 12.2361 | 0.13829 | 193.0921 | 1843.8937 | 12.1697 | 0.0082975 | 0.0082975 | 1.6922 | 1.6022 | FALSE | FALSE
12.2421 | 12.2421 | 0.13836 | 193.1868 | 1844.7982 | 12.1757 | 0.0083016 | 0.0083016 | 1.6938 | 1.6038 | FALSE | FALSE
12.2481 | 12.2481 | 0.13843 | 193.2815 | 1845.7026 | 12.1816 | 0.0083057 | 0.0083057 | 1.6955 | 1.6053 | FALSE | FALSE
12.2541 | 12.2541 | 0.1385 | 193.3762 | 1846.6071 | 12.1876 | 0.0083097 | 0.0083097 | 1.6971 | 1.6069 | FALSE | FALSE
12.2601 | 12.2601 | 0.13856 | 193.471 | 1847.5116 | 12.1936 | 0.0083138 | 0.0083138 | 1.6988 | 1.6085 | FALSE | FALSE
12.2661 | 12.2661 | 0.13863 | 193.5657 | 1848.416 | 12.1995 | 0.0083179 | 0.0083179 | 1.7005 | 1.6101 | FALSE | FALSE
12.2721 | 12.2721 | 0.1387 | 193.6604 | 1849.3205 | 12.2055 | 0.0083219 | 0.0083219 | 1.7021 | 1.6116 | FALSE | FALSE
12.2781 | 12.2781 | 0.13877 | 193.7551 | 1850.2249 | 12.2115 | 0.008326 | 0.008326 | 1.7038 | 1.6132 | FALSE | FALSE
12.2841 | 12.2841 | 0.13883 | 193.8498 | 1851.1294 | 12.2175 | 0.0083301 | 0.0083301 | 1.7055 | 1.6148 | FALSE | FALSE
12.2901 | 12.2901 | 0.1389 | 193.9445 | 1852.0339 | 12.2234 | 0.0083342 | 0.0083342 | 1.7071 | 1.6164 | FALSE | FALSE
12.2961 | 12.2961 | 0.13897 | 194.0392 | 1852.9383 | 12.2294 | 0.0083382 | 0.0083382 | 1.7088 | 1.6179 | FALSE | FALSE
12.3021 | 12.3021 | 0.13904 | 194.134 | 1853.8428 | 12.2354 | 0.0083423 | 0.0083423 | 1.7105 | 1.6195 | FALSE | FALSE
12.3081 | 12.3081 | 0.13911 | 194.2287 | 1854.7472 | 12.2413 | 0.0083464 | 0.0083464 | 1.7121 | 1.6211 | FALSE | FALSE
12.3141 | 12.3141 | 0.13917 | 194.3234 | 1855.6517 | 12.2473 | 0.0083504 | 0.0083504 | 1.7138 | 1.6227 | FALSE | FALSE
12.3201 | 12.3201 | 0.13924 | 194.4181 | 1856.5562 | 12.2533 | 0.0083545 | 0.0083545 | 1.7155 | 1.6243 | FALSE | FALSE
12.3261 | 12.3261 | 0.13931 | 194.5128 | 1857.4606 | 12.2592 | 0.0083586 | 0.0083586 | 1.7171 | 1.6258 | FALSE | FALSE
12.3321 | 12.3321 | 0.13938 | 194.6075 | 1858.3651 | 12.2652 | 0.0083626 | 0.0083626 | 1.7188 | 1.6274 | FALSE | FALSE
12.3381 | 12.3381 | 0.13945 | 194.7023 | 1859.2695 | 12.2712 | 0.0083667 | 0.0083667 | 1.7205 | 1.629 | FALSE | FALSE
12.3441 | 12.3441 | 0.13951 | 194.797 | 1860.174 | 12.2771 | 0.0083708 | 0.0083708 | 1.7222 | 1.6306 | FALSE | FALSE
12.3501 | 12.3501 | 0.13958 | 194.8917 | 1861.0785 | 12.2831 | 0.0083749 | 0.0083749 | 1.7238 | 1.6322 | FALSE | FALSE
12.3561 | 12.3561 | 0.13965 | 194.9864 | 1861.9829 | 12.2891 | 0.0083789 | 0.0083789 | 1.7255 | 1.6338 | FALSE | FALSE
12.3621 | 12.3621 | 0.13972 | 195.0811 | 1862.8874 | 12.2951 | 0.008383 | 0.008383 | 1.7272 | 1.6354 | FALSE | FALSE
12.3681 | 12.3681 | 0.13978 | 195.1758 | 1863.7918 | 12.301 | 0.0083871 | 0.0083871 | 1.7289 | 1.637 | FALSE | FALSE
12.3741 | 12.3741 | 0.13985 | 195.2705 | 1864.6963 | 12.307 | 0.0083911 | 0.0083911 | 1.7305 | 1.6385 | FALSE | FALSE
12.3801 | 12.3801 | 0.13992 | 195.3653 | 1865.6008 | 12.313 | 0.0083952 | 0.0083952 | 1.7322 | 1.6401 | FALSE | FALSE
12.3861 | 12.3861 | 0.13999 | 195.46 | 1866.5052 | 12.3189 | 0.0083993 | 0.0083993 | 1.7339 | 1.6417 | FALSE | FALSE
12.3921 | 12.3921 | 0.14006 | 195.5547 | 1867.4097 | 12.3249 | 0.0084033 | 0.0084033 | 1.7356 | 1.6433 | FALSE | FALSE
12.3981 | 12.3981 | 0.14012 | 195.6494 | 1868.3142 | 12.3309 | 0.0084074 | 0.0084074 | 1.7373 | 1.6449 | FALSE | FALSE
12.4041 | 12.4041 | 0.14019 | 195.7441 | 1869.2186 | 12.3368 | 0.0084115 | 0.0084115 | 1.739 | 1.6465 | FALSE | FALSE
12.4101 | 12.4101 | 0.14026 | 195.8388 | 1870.1231 | 12.3428 | 0.0084156 | 0.0084156 | 1.7406 | 1.6481 | FALSE | FALSE
12.4161 | 12.4161 | 0.14033 | 195.9335 | 1871.0275 | 12.3488 | 0.0084196 | 0.0084196 | 1.7423 | 1.6497 | FALSE | FALSE
12.4221 | 12.4221 | 0.14039 | 196.0283 | 1871.932 | 12.3548 | 0.0084237 | 0.0084237 | 1.744 | 1.6513 | FALSE | FALSE
12.4281 | 12.4281 | 0.14046 | 196.123 | 1872.8365 | 12.3607 | 0.0084278 | 0.0084278 | 1.7457 | 1.6529 | FALSE | FALSE
12.4341 | 12.4341 | 0.14053 | 196.2177 | 1873.7409 | 12.3667 | 0.0084318 | 0.0084318 | 1.7474 | 1.6545 | FALSE | FALSE
12.4401 | 12.4401 | 0.1406 | 196.3124 | 1874.6454 | 12.3727 | 0.0084359 | 0.0084359 | 1.7491 | 1.6561 | FALSE | FALSE
12.4461 | 12.4461 | 0.14067 | 196.4071 | 1875.5498 | 12.3786 | 0.00844 | 0.00844 | 1.7508 | 1.6577 | FALSE | FALSE
12.4522 | 12.4522 | 0.14073 | 196.5018 | 1876.4543 | 12.3846 | 0.008444 | 0.008444 | 1.7524 | 1.6593 | FALSE | FALSE
12.4582 | 12.4582 | 0.1408 | 196.5965 | 1877.3588 | 12.3906 | 0.0084481 | 0.0084481 | 1.7541 | 1.6609 | FALSE | FALSE
12.4642 | 12.4642 | 0.14087 | 196.6913 | 1878.2632 | 12.3965 | 0.0084522 | 0.0084522 | 1.7558 | 1.6625 | FALSE | FALSE
12.4702 | 12.4702 | 0.14094 | 196.786 | 1879.1677 | 12.4025 | 0.0084563 | 0.0084563 | 1.7575 | 1.6641 | FALSE | FALSE
12.4762 | 12.4762 | 0.14101 | 196.8807 | 1880.0721 | 12.4085 | 0.0084603 | 0.0084603 | 1.7592 | 1.6657 | FALSE | FALSE
12.4822 | 12.4822 | 0.14107 | 196.9754 | 1880.9766 | 12.4144 | 0.0084644 | 0.0084644 | 1.7609 | 1.6673 | FALSE | FALSE
12.4882 | 12.4882 | 0.14114 | 197.0701 | 1881.8811 | 12.4204 | 0.0084685 | 0.0084685 | 1.7626 | 1.6689 | FALSE | FALSE
12.4942 | 12.4942 | 0.14121 | 197.1648 | 1882.7855 | 12.4264 | 0.0084725 | 0.0084725 | 1.7643 | 1.6705 | FALSE | FALSE
12.5002 | 12.5002 | 0.14128 | 197.2596 | 1883.69 | 12.4324 | 0.0084766 | 0.0084766 | 1.766 | 1.6721 | FALSE | FALSE
12.5062 | 12.5062 | 0.14134 | 197.3543 | 1884.5944 | 12.4383 | 0.0084807 | 0.0084807 | 1.7677 | 1.6737 | FALSE | FALSE
12.5122 | 12.5122 | 0.14141 | 197.449 | 1885.4989 | 12.4443 | 0.0084847 | 0.0084847 | 1.7694 | 1.6753 | FALSE | FALSE
12.5182 | 12.5182 | 0.14148 | 197.5437 | 1886.4034 | 12.4503 | 0.0084888 | 0.0084888 | 1.7711 | 1.6769 | FALSE | FALSE
12.5242 | 12.5242 | 0.14155 | 197.6384 | 1887.3078 | 12.4562 | 0.0084929 | 0.0084929 | 1.7728 | 1.6785 | FALSE | FALSE
12.5302 | 12.5302 | 0.14162 | 197.7331 | 1888.2123 | 12.4622 | 0.008497 | 0.008497 | 1.7745 | 1.6801 | FALSE | FALSE
12.5362 | 12.5362 | 0.14168 | 197.8278 | 1889.1167 | 12.4682 | 0.008501 | 0.008501 | 1.7762 | 1.6817 | FALSE | FALSE
12.5422 | 12.5422 | 0.14175 | 197.9226 | 1890.0212 | 12.4741 | 0.0085051 | 0.0085051 | 1.7779 | 1.6834 | FALSE | FALSE
12.5482 | 12.5482 | 0.14182 | 198.0173 | 1890.9257 | 12.4801 | 0.0085092 | 0.0085092 | 1.7796 | 1.685 | FALSE | FALSE
12.5542 | 12.5542 | 0.14189 | 198.112 | 1891.8301 | 12.4861 | 0.0085132 | 0.0085132 | 1.7813 | 1.6866 | FALSE | FALSE
12.5602 | 12.5602 | 0.14196 | 198.2067 | 1892.7346 | 12.492 | 0.0085173 | 0.0085173 | 1.783 | 1.6882 | FALSE | FALSE
12.5662 | 12.5662 | 0.14202 | 198.3014 | 1893.639 | 12.498 | 0.0085214 | 0.0085214 | 1.7847 | 1.6898 | FALSE | FALSE
12.5722 | 12.5722 | 0.14209 | 198.3961 | 1894.5435 | 12.504 | 0.0085254 | 0.0085254 | 1.7864 | 1.6914 | FALSE | FALSE
12.5782 | 12.5782 | 0.14216 | 198.4908 | 1895.448 | 12.51 | 0.0085295 | 0.0085295 | 1.7881 | 1.693 | FALSE | FALSE
12.5842 | 12.5842 | 0.14223 | 198.5856 | 1896.3524 | 12.5159 | 0.0085336 | 0.0085336 | 1.7898 | 1.6946 | FALSE | FALSE
12.5902 | 12.5902 | 0.14229 | 198.6803 | 1897.2569 | 12.5219 | 0.0085377 | 0.0085377 | 1.7915 | 1.6963 | FALSE | FALSE
12.5962 | 12.5962 | 0.14236 | 198.775 | 1898.1614 | 12.5279 | 0.0085417 | 0.0085417 | 1.7932 | 1.6979 | FALSE | FALSE
12.6022 | 12.6022 | 0.14243 | 198.8697 | 1899.0658 | 12.5338 | 0.0085458 | 0.0085458 | 1.7949 | 1.6995 | FALSE | FALSE
12.6082 | 12.6082 | 0.1425 | 198.9644 | 1899.9703 | 12.5398 | 0.0085499 | 0.0085499 | 1.7966 | 1.7011 | FALSE | FALSE
12.6142 | 12.6142 | 0.14257 | 199.0591 | 1900.8747 | 12.5458 | 0.0085539 | 0.0085539 | 1.7984 | 1.7027 | FALSE | FALSE
12.6202 | 12.6202 | 0.14263 | 199.1539 | 1901.7792 | 12.5517 | 0.008558 | 0.008558 | 1.8001 | 1.7044 | FALSE | FALSE
12.6262 | 12.6262 | 0.1427 | 199.2486 | 1902.6837 | 12.5577 | 0.0085621 | 0.0085621 | 1.8018 | 1.706 | FALSE | FALSE
12.6322 | 12.6322 | 0.14277 | 199.3433 | 1903.5881 | 12.5637 | 0.0085661 | 0.0085661 | 1.8035 | 1.7076 | FALSE | FALSE
12.6382 | 12.6382 | 0.14284 | 199.438 | 1904.4926 | 12.5697 | 0.0085702 | 0.0085702 | 1.8052 | 1.7092 | FALSE | FALSE
12.6442 | 12.6442 | 0.1429 | 199.5327 | 1905.397 | 12.5756 | 0.0085743 | 0.0085743 | 1.8069 | 1.7109 | FALSE | FALSE
12.6502 | 12.6502 | 0.14297 | 199.6274 | 1906.3015 | 12.5816 | 0.0085784 | 0.0085784 | 1.8086 | 1.7125 | FALSE | FALSE
12.6562 | 12.6562 | 0.14304 | 199.7221 | 1907.206 | 12.5876 | 0.0085824 | 0.0085824 | 1.8104 | 1.7141 | FALSE | FALSE
12.6622 | 12.6622 | 0.14311 | 199.8169 | 1908.1104 | 12.5935 | 0.0085865 | 0.0085865 | 1.8121 | 1.7157 | FALSE | FALSE
12.6682 | 12.6682 | 0.14318 | 199.9116 | 1909.0149 | 12.5995 | 0.0085906 | 0.0085906 | 1.8138 | 1.7174 | FALSE | FALSE
12.6742 | 12.6742 | 0.14324 | 200.0063 | 1909.9193 | 12.6055 | 0.0085946 | 0.0085946 | 1.8155 | 1.719 | FALSE | FALSE
12.6802 | 12.6802 | 0.14331 | 200.101 | 1910.8238 | 12.6114 | 0.0085987 | 0.0085987 | 1.8172 | 1.7206 | FALSE | FALSE
12.6862 | 12.6862 | 0.14338 | 200.1957 | 1911.7283 | 12.6174 | 0.0086028 | 0.0086028 | 1.8189 | 1.7222 | FALSE | FALSE
12.6922 | 12.6922 | 0.14345 | 200.2904 | 1912.6327 | 12.6234 | 0.0086068 | 0.0086068 | 1.8207 | 1.7239 | FALSE | FALSE
12.6982 | 12.6982 | 0.14352 | 200.3851 | 1913.5372 | 12.6293 | 0.0086109 | 0.0086109 | 1.8224 | 1.7255 | FALSE | FALSE
12.7042 | 12.7042 | 0.14358 | 200.4799 | 1914.4416 | 12.6353 | 0.008615 | 0.008615 | 1.8241 | 1.7271 | FALSE | FALSE
12.7102 | 12.7102 | 0.14365 | 200.5746 | 1915.3461 | 12.6413 | 0.0086191 | 0.0086191 | 1.8258 | 1.7288 | FALSE | FALSE
12.7162 | 12.7162 | 0.14372 | 200.6693 | 1916.2506 | 12.6473 | 0.0086231 | 0.0086231 | 1.8276 | 1.7304 | FALSE | FALSE
12.7222 | 12.7222 | 0.14379 | 200.764 | 1917.155 | 12.6532 | 0.0086272 | 0.0086272 | 1.8293 | 1.732 | FALSE | FALSE
12.7282 | 12.7282 | 0.14385 | 200.8587 | 1918.0595 | 12.6592 | 0.0086313 | 0.0086313 | 1.831 | 1.7337 | FALSE | FALSE
12.7342 | 12.7342 | 0.14392 | 200.9534 | 1918.9639 | 12.6652 | 0.0086353 | 0.0086353 | 1.8327 | 1.7353 | FALSE | FALSE
12.7402 | 12.7402 | 0.14399 | 201.0481 | 1919.8684 | 12.6711 | 0.0086394 | 0.0086394 | 1.8345 | 1.7369 | FALSE | FALSE
12.7462 | 12.7462 | 0.14406 | 201.1429 | 1920.7729 | 12.6771 | 0.0086435 | 0.0086435 | 1.8362 | 1.7386 | FALSE | FALSE
12.7523 | 12.7523 | 0.14413 | 201.2376 | 1921.6773 | 12.6831 | 0.0086475 | 0.0086475 | 1.8379 | 1.7402 | FALSE | FALSE
12.7583 | 12.7583 | 0.14419 | 201.3323 | 1922.5818 | 12.689 | 0.0086516 | 0.0086516 | 1.8397 | 1.7419 | FALSE | FALSE
12.7643 | 12.7643 | 0.14426 | 201.427 | 1923.4862 | 12.695 | 0.0086557 | 0.0086557 | 1.8414 | 1.7435 | FALSE | FALSE
12.7703 | 12.7703 | 0.14433 | 201.5217 | 1924.3907 | 12.701 | 0.0086598 | 0.0086598 | 1.8431 | 1.7451 | FALSE | FALSE
12.7763 | 12.7763 | 0.1444 | 201.6164 | 1925.2952 | 12.7069 | 0.0086638 | 0.0086638 | 1.8449 | 1.7468 | FALSE | FALSE
12.7823 | 12.7823 | 0.14446 | 201.7112 | 1926.1996 | 12.7129 | 0.0086679 | 0.0086679 | 1.8466 | 1.7484 | FALSE | FALSE
12.7883 | 12.7883 | 0.14453 | 201.8059 | 1927.1041 | 12.7189 | 0.008672 | 0.008672 | 1.8483 | 1.7501 | FALSE | FALSE
12.7943 | 12.7943 | 0.1446 | 201.9006 | 1928.0086 | 12.7249 | 0.008676 | 0.008676 | 1.8501 | 1.7517 | FALSE | FALSE
12.8003 | 12.8003 | 0.14467 | 201.9953 | 1928.913 | 12.7308 | 0.0086801 | 0.0086801 | 1.8518 | 1.7533 | FALSE | FALSE
12.8063 | 12.8063 | 0.14474 | 202.09 | 1929.8175 | 12.7368 | 0.0086842 | 0.0086842 | 1.8535 | 1.755 | FALSE | FALSE
12.8123 | 12.8123 | 0.1448 | 202.1847 | 1930.7219 | 12.7428 | 0.0086882 | 0.0086882 | 1.8553 | 1.7566 | FALSE | FALSE
12.8183 | 12.8183 | 0.14487 | 202.2794 | 1931.6264 | 12.7487 | 0.0086923 | 0.0086923 | 1.857 | 1.7583 | FALSE | FALSE
12.8243 | 12.8243 | 0.14494 | 202.3742 | 1932.5309 | 12.7547 | 0.0086964 | 0.0086964 | 1.8587 | 1.7599 | FALSE | FALSE
12.8303 | 12.8303 | 0.14501 | 202.4689 | 1933.4353 | 12.7607 | 0.0087005 | 0.0087005 | 1.8605 | 1.7616 | FALSE | FALSE
12.8363 | 12.8363 | 0.14508 | 202.5636 | 1934.3398 | 12.7666 | 0.0087045 | 0.0087045 | 1.8622 | 1.7632 | FALSE | FALSE
12.8423 | 12.8423 | 0.14514 | 202.6583 | 1935.2442 | 12.7726 | 0.0087086 | 0.0087086 | 1.864 | 1.7649 | FALSE | FALSE
12.8483 | 12.8483 | 0.14521 | 202.753 | 1936.1487 | 12.7786 | 0.0087127 | 0.0087127 | 1.8657 | 1.7665 | FALSE | FALSE
12.8543 | 12.8543 | 0.14528 | 202.8477 | 1937.0532 | 12.7846 | 0.0087167 | 0.0087167 | 1.8675 | 1.7682 | FALSE | FALSE
12.8603 | 12.8603 | 0.14535 | 202.9424 | 1937.9576 | 12.7905 | 0.0087208 | 0.0087208 | 1.8692 | 1.7698 | FALSE | FALSE
12.8663 | 12.8663 | 0.14541 | 203.0372 | 1938.8621 | 12.7965 | 0.0087249 | 0.0087249 | 1.8709 | 1.7715 | FALSE | FALSE
12.8723 | 12.8723 | 0.14548 | 203.1319 | 1939.7665 | 12.8025 | 0.0087289 | 0.0087289 | 1.8727 | 1.7731 | FALSE | FALSE
12.8783 | 12.8783 | 0.14555 | 203.2266 | 1940.671 | 12.8084 | 0.008733 | 0.008733 | 1.8744 | 1.7748 | FALSE | FALSE
12.8843 | 12.8843 | 0.14562 | 203.3213 | 1941.5755 | 12.8144 | 0.0087371 | 0.0087371 | 1.8762 | 1.7764 | FALSE | FALSE
12.8903 | 12.8903 | 0.14569 | 203.416 | 1942.4799 | 12.8204 | 0.0087412 | 0.0087412 | 1.8779 | 1.7781 | FALSE | FALSE
12.8963 | 12.8963 | 0.14575 | 203.5107 | 1943.3844 | 12.8263 | 0.0087452 | 0.0087452 | 1.8797 | 1.7797 | FALSE | FALSE
12.9023 | 12.9023 | 0.14582 | 203.6055 | 1944.2888 | 12.8323 | 0.0087493 | 0.0087493 | 1.8814 | 1.7814 | FALSE | FALSE
12.9083 | 12.9083 | 0.14589 | 203.7002 | 1945.1933 | 12.8383 | 0.0087534 | 0.0087534 | 1.8832 | 1.7831 | FALSE | FALSE
12.9143 | 12.9143 | 0.14596 | 203.7949 | 1946.0978 | 12.8442 | 0.0087574 | 0.0087574 | 1.8849 | 1.7847 | FALSE | FALSE
12.9203 | 12.9203 | 0.14603 | 203.8896 | 1947.0022 | 12.8502 | 0.0087615 | 0.0087615 | 1.8867 | 1.7864 | FALSE | FALSE
12.9263 | 12.9263 | 0.14609 | 203.9843 | 1947.9067 | 12.8562 | 0.0087656 | 0.0087656 | 1.8884 | 1.788 | FALSE | FALSE
12.9323 | 12.9323 | 0.14616 | 204.079 | 1948.8111 | 12.8622 | 0.0087697 | 0.0087697 | 1.8902 | 1.7897 | FALSE | FALSE
12.9383 | 12.9383 | 0.14623 | 204.1737 | 1949.7156 | 12.8681 | 0.0087737 | 0.0087737 | 1.892 | 1.7914 | FALSE | FALSE
12.9443 | 12.9443 | 0.1463 | 204.2685 | 1950.6201 | 12.8741 | 0.0087778 | 0.0087778 | 1.8937 | 1.793 | FALSE | FALSE
12.9503 | 12.9503 | 0.14636 | 204.3632 | 1951.5245 | 12.8801 | 0.0087819 | 0.0087819 | 1.8955 | 1.7947 | FALSE | FALSE
12.9563 | 12.9563 | 0.14643 | 204.4579 | 1952.429 | 12.886 | 0.0087859 | 0.0087859 | 1.8972 | 1.7964 | FALSE | FALSE
12.9623 | 12.9623 | 0.1465 | 204.5526 | 1953.3334 | 12.892 | 0.00879 | 0.00879 | 1.899 | 1.798 | FALSE | FALSE
12.9683 | 12.9683 | 0.14657 | 204.6473 | 1954.2379 | 12.898 | 0.0087941 | 0.0087941 | 1.9007 | 1.7997 | FALSE | FALSE
12.9743 | 12.9743 | 0.14664 | 204.742 | 1955.1424 | 12.9039 | 0.0087981 | 0.0087981 | 1.9025 | 1.8013 | FALSE | FALSE
12.9803 | 12.9803 | 0.1467 | 204.8367 | 1956.0468 | 12.9099 | 0.0088022 | 0.0088022 | 1.9043 | 1.803 | FALSE | FALSE
12.9863 | 12.9863 | 0.14677 | 204.9315 | 1956.9513 | 12.9159 | 0.0088063 | 0.0088063 | 1.906 | 1.8047 | FALSE | FALSE
12.9923 | 12.9923 | 0.14684 | 205.0262 | 1957.8558 | 12.9218 | 0.0088104 | 0.0088104 | 1.9078 | 1.8064 | FALSE | FALSE
12.9983 | 12.9983 | 0.14691 | 205.1209 | 1958.7602 | 12.9278 | 0.0088144 | 0.0088144 | 1.9095 | 1.808 | FALSE | FALSE
13.0043 | 13.0043 | 0.14697 | 205.2156 | 1959.6647 | 12.9338 | 0.0088185 | 0.0088185 | 1.9113 | 1.8097 | FALSE | FALSE
13.0103 | 13.0103 | 0.14704 | 205.3103 | 1960.5691 | 12.9398 | 0.0088226 | 0.0088226 | 1.9131 | 1.8114 | FALSE | FALSE
13.0163 | 13.0163 | 0.14711 | 205.405 | 1961.4736 | 12.9457 | 0.0088266 | 0.0088266 | 1.9148 | 1.813 | FALSE | FALSE
13.0223 | 13.0223 | 0.14718 | 205.4997 | 1962.3781 | 12.9517 | 0.0088307 | 0.0088307 | 1.9166 | 1.8147 | FALSE | FALSE
13.0283 | 13.0283 | 0.14725 | 205.5945 | 1963.2825 | 12.9577 | 0.0088348 | 0.0088348 | 1.9184 | 1.8164 | FALSE | FALSE
13.0343 | 13.0343 | 0.14731 | 205.6892 | 1964.187 | 12.9636 | 0.0088388 | 0.0088388 | 1.9201 | 1.8181 | FALSE | FALSE
13.0403 | 13.0403 | 0.14738 | 205.7839 | 1965.0914 | 12.9696 | 0.0088429 | 0.0088429 | 1.9219 | 1.8197 | FALSE | FALSE
13.0463 | 13.0463 | 0.14745 | 205.8786 | 1965.9959 | 12.9756 | 0.008847 | 0.008847 | 1.9237 | 1.8214 | FALSE | FALSE
13.0524 | 13.0524 | 0.14752 | 205.9733 | 1966.9004 | 12.9815 | 0.0088511 | 0.0088511 | 1.9255 | 1.8231 | FALSE | FALSE
13.0584 | 13.0584 | 0.14759 | 206.068 | 1967.8048 | 12.9875 | 0.0088551 | 0.0088551 | 1.9272 | 1.8248 | FALSE | FALSE
13.0644 | 13.0644 | 0.14765 | 206.1628 | 1968.7093 | 12.9935 | 0.0088592 | 0.0088592 | 1.929 | 1.8264 | FALSE | FALSE
13.0704 | 13.0704 | 0.14772 | 206.2575 | 1969.6137 | 12.9995 | 0.0088633 | 0.0088633 | 1.9308 | 1.8281 | FALSE | FALSE
13.0764 | 13.0764 | 0.14779 | 206.3522 | 1970.5182 | 13.0054 | 0.0088673 | 0.0088673 | 1.9325 | 1.8298 | FALSE | FALSE
13.0824 | 13.0824 | 0.14786 | 206.4469 | 1971.4227 | 13.0114 | 0.0088714 | 0.0088714 | 1.9343 | 1.8315 | FALSE | FALSE
13.0884 | 13.0884 | 0.14792 | 206.5416 | 1972.3271 | 13.0174 | 0.0088755 | 0.0088755 | 1.9361 | 1.8332 | FALSE | FALSE
13.0944 | 13.0944 | 0.14799 | 206.6363 | 1973.2316 | 13.0233 | 0.0088795 | 0.0088795 | 1.9379 | 1.8348 | FALSE | FALSE
13.1004 | 13.1004 | 0.14806 | 206.731 | 1974.136 | 13.0293 | 0.0088836 | 0.0088836 | 1.9396 | 1.8365 | FALSE | FALSE
13.1064 | 13.1064 | 0.14813 | 206.8258 | 1975.0405 | 13.0353 | 0.0088877 | 0.0088877 | 1.9414 | 1.8382 | FALSE | FALSE
13.1124 | 13.1124 | 0.1482 | 206.9205 | 1975.945 | 13.0412 | 0.0088918 | 0.0088918 | 1.9432 | 1.8399 | FALSE | FALSE
13.1184 | 13.1184 | 0.14826 | 207.0152 | 1976.8494 | 13.0472 | 0.0088958 | 0.0088958 | 1.945 | 1.8416 | FALSE | FALSE
13.1244 | 13.1244 | 0.14833 | 207.1099 | 1977.7539 | 13.0532 | 0.0088999 | 0.0088999 | 1.9468 | 1.8433 | FALSE | FALSE
13.1304 | 13.1304 | 0.1484 | 207.2046 | 1978.6583 | 13.0591 | 0.008904 | 0.008904 | 1.9485 | 1.8449 | FALSE | FALSE
13.1364 | 13.1364 | 0.14847 | 207.2993 | 1979.5628 | 13.0651 | 0.008908 | 0.008908 | 1.9503 | 1.8466 | FALSE | FALSE
13.1424 | 13.1424 | 0.14854 | 207.394 | 1980.4673 | 13.0711 | 0.0089121 | 0.0089121 | 1.9521 | 1.8483 | FALSE | FALSE
13.1484 | 13.1484 | 0.1486 | 207.4888 | 1981.3717 | 13.0771 | 0.0089162 | 0.0089162 | 1.9539 | 1.85 | FALSE | FALSE
13.1544 | 13.1544 | 0.14867 | 207.5835 | 1982.2762 | 13.083 | 0.0089202 | 0.0089202 | 1.9557 | 1.8517 | FALSE | FALSE
13.1604 | 13.1604 | 0.14874 | 207.6782 | 1983.1807 | 13.089 | 0.0089243 | 0.0089243 | 1.9575 | 1.8534 | FALSE | FALSE
13.1664 | 13.1664 | 0.14881 | 207.7729 | 1984.0851 | 13.095 | 0.0089284 | 0.0089284 | 1.9592 | 1.8551 | FALSE | FALSE
13.1724 | 13.1724 | 0.14887 | 207.8676 | 1984.9896 | 13.1009 | 0.0089325 | 0.0089325 | 1.961 | 1.8568 | FALSE | FALSE
13.1784 | 13.1784 | 0.14894 | 207.9623 | 1985.894 | 13.1069 | 0.0089365 | 0.0089365 | 1.9628 | 1.8585 | FALSE | FALSE
13.1844 | 13.1844 | 0.14901 | 208.0571 | 1986.7985 | 13.1129 | 0.0089406 | 0.0089406 | 1.9646 | 1.8602 | FALSE | FALSE
13.1904 | 13.1904 | 0.14908 | 208.1518 | 1987.703 | 13.1188 | 0.0089447 | 0.0089447 | 1.9664 | 1.8618 | FALSE | FALSE
13.1964 | 13.1964 | 0.14915 | 208.2465 | 1988.6074 | 13.1248 | 0.0089487 | 0.0089487 | 1.9682 | 1.8635 | FALSE | FALSE
13.2024 | 13.2024 | 0.14921 | 208.3412 | 1989.5119 | 13.1308 | 0.0089528 | 0.0089528 | 1.97 | 1.8652 | FALSE | FALSE
13.2084 | 13.2084 | 0.14928 | 208.4359 | 1990.4163 | 13.1367 | 0.0089569 | 0.0089569 | 1.9718 | 1.8669 | FALSE | FALSE
13.2144 | 13.2144 | 0.14935 | 208.5306 | 1991.3208 | 13.1427 | 0.0089609 | 0.0089609 | 1.9736 | 1.8686 | FALSE | FALSE
13.2204 | 13.2204 | 0.14942 | 208.6253 | 1992.2253 | 13.1487 | 0.008965 | 0.008965 | 1.9754 | 1.8703 | FALSE | FALSE
13.2264 | 13.2264 | 0.14948 | 208.7201 | 1993.1297 | 13.1547 | 0.0089691 | 0.0089691 | 1.9771 | 1.872 | FALSE | FALSE
13.2324 | 13.2324 | 0.14955 | 208.8148 | 1994.0342 | 13.1606 | 0.0089732 | 0.0089732 | 1.9789 | 1.8737 | FALSE | FALSE
13.2384 | 13.2384 | 0.14962 | 208.9095 | 1994.9386 | 13.1666 | 0.0089772 | 0.0089772 | 1.9807 | 1.8754 | FALSE | FALSE
13.2444 | 13.2444 | 0.14969 | 209.0042 | 1995.8431 | 13.1726 | 0.0089813 | 0.0089813 | 1.9825 | 1.8771 | FALSE | FALSE
13.2504 | 13.2504 | 0.14976 | 209.0989 | 1996.7476 | 13.1785 | 0.0089854 | 0.0089854 | 1.9843 | 1.8788 | FALSE | FALSE
13.2564 | 13.2564 | 0.14982 | 209.1936 | 1997.652 | 13.1845 | 0.0089894 | 0.0089894 | 1.9861 | 1.8805 | FALSE | FALSE
13.2624 | 13.2624 | 0.14989 | 209.2883 | 1998.5565 | 13.1905 | 0.0089935 | 0.0089935 | 1.9879 | 1.8822 | FALSE | FALSE
13.2684 | 13.2684 | 0.14996 | 209.3831 | 1999.4609 | 13.1964 | 0.0089976 | 0.0089976 | 1.9897 | 1.8839 | FALSE | FALSE
13.2744 | 13.2744 | 0.15003 | 209.4778 | 2000.3654 | 13.2024 | 0.0090016 | 0.0090016 | 1.9915 | 1.8856 | FALSE | FALSE
13.2804 | 13.2804 | 0.1501 | 209.5725 | 2001.2699 | 13.2084 | 0.0090057 | 0.0090057 | 1.9933 | 1.8873 | FALSE | FALSE
13.2864 | 13.2864 | 0.15016 | 209.6672 | 2002.1743 | 13.2144 | 0.0090098 | 0.0090098 | 1.9951 | 1.8891 | FALSE | FALSE
13.2924 | 13.2924 | 0.15023 | 209.7619 | 2003.0788 | 13.2203 | 0.0090139 | 0.0090139 | 1.9969 | 1.8908 | FALSE | FALSE
13.2984 | 13.2984 | 0.1503 | 209.8566 | 2003.9832 | 13.2263 | 0.0090179 | 0.0090179 | 1.9987 | 1.8925 | FALSE | FALSE
13.3044 | 13.3044 | 0.15037 | 209.9513 | 2004.8877 | 13.2323 | 0.009022 | 0.009022 | 2.0005 | 1.8942 | FALSE | FALSE
13.3104 | 13.3104 | 0.15043 | 210.0461 | 2005.7922 | 13.2382 | 0.0090261 | 0.0090261 | 2.0023 | 1.8959 | FALSE | FALSE
13.3164 | 13.3164 | 0.1505 | 210.1408 | 2006.6966 | 13.2442 | 0.0090301 | 0.0090301 | 2.0042 | 1.8976 | FALSE | FALSE
13.3224 | 13.3224 | 0.15057 | 210.2355 | 2007.6011 | 13.2502 | 0.0090342 | 0.0090342 | 2.006 | 1.8993 | FALSE | FALSE
13.3284 | 13.3284 | 0.15064 | 210.3302 | 2008.5055 | 13.2561 | 0.0090383 | 0.0090383 | 2.0078 | 1.901 | FALSE | FALSE
13.3344 | 13.3344 | 0.15071 | 210.4249 | 2009.41 | 13.2621 | 0.0090423 | 0.0090423 | 2.0096 | 1.9027 | FALSE | FALSE
13.3404 | 13.3404 | 0.15077 | 210.5196 | 2010.3145 | 13.2681 | 0.0090464 | 0.0090464 | 2.0114 | 1.9044 | FALSE | FALSE
13.3464 | 13.3464 | 0.15084 | 210.6144 | 2011.2189 | 13.274 | 0.0090505 | 0.0090505 | 2.0132 | 1.9062 | FALSE | FALSE
13.3525 | 13.3525 | 0.15091 | 210.7091 | 2012.1234 | 13.28 | 0.0090546 | 0.0090546 | 2.015 | 1.9079 | FALSE | FALSE
13.3585 | 13.3585 | 0.15098 | 210.8038 | 2013.0279 | 13.286 | 0.0090586 | 0.0090586 | 2.0168 | 1.9096 | FALSE | FALSE
13.3645 | 13.3645 | 0.15104 | 210.8985 | 2013.9323 | 13.292 | 0.0090627 | 0.0090627 | 2.0186 | 1.9113 | FALSE | FALSE
13.3705 | 13.3705 | 0.15111 | 210.9932 | 2014.8368 | 13.2979 | 0.0090668 | 0.0090668 | 2.0204 | 1.913 | FALSE | FALSE
13.3765 | 13.3765 | 0.15118 | 211.0879 | 2015.7412 | 13.3039 | 0.0090708 | 0.0090708 | 2.0223 | 1.9147 | FALSE | FALSE
13.3825 | 13.3825 | 0.15125 | 211.1826 | 2016.6457 | 13.3099 | 0.0090749 | 0.0090749 | 2.0241 | 1.9165 | FALSE | FALSE
13.3885 | 13.3885 | 0.15132 | 211.2774 | 2017.5502 | 13.3158 | 0.009079 | 0.009079 | 2.0259 | 1.9182 | FALSE | FALSE
13.3945 | 13.3945 | 0.15138 | 211.3721 | 2018.4546 | 13.3218 | 0.009083 | 0.009083 | 2.0277 | 1.9199 | FALSE | FALSE
13.4005 | 13.4005 | 0.15145 | 211.4668 | 2019.3591 | 13.3278 | 0.0090871 | 0.0090871 | 2.0295 | 1.9216 | FALSE | FALSE
13.4065 | 13.4065 | 0.15152 | 211.5615 | 2020.2635 | 13.3337 | 0.0090912 | 0.0090912 | 2.0313 | 1.9233 | FALSE | FALSE
13.4125 | 13.4125 | 0.15159 | 211.6562 | 2021.168 | 13.3397 | 0.0090953 | 0.0090953 | 2.0332 | 1.9251 | FALSE | FALSE
13.4185 | 13.4185 | 0.15166 | 211.7509 | 2022.0725 | 13.3457 | 0.0090993 | 0.0090993 | 2.035 | 1.9268 | FALSE | FALSE
13.4245 | 13.4245 | 0.15172 | 211.8456 | 2022.9769 | 13.3516 | 0.0091034 | 0.0091034 | 2.0368 | 1.9285 | FALSE | FALSE
13.4305 | 13.4305 | 0.15179 | 211.9404 | 2023.8814 | 13.3576 | 0.0091075 | 0.0091075 | 2.0386 | 1.9302 | FALSE | FALSE
13.4365 | 13.4365 | 0.15186 | 212.0351 | 2024.7858 | 13.3636 | 0.0091115 | 0.0091115 | 2.0404 | 1.932 | FALSE | FALSE
13.4425 | 13.4425 | 0.15193 | 212.1298 | 2025.6903 | 13.3696 | 0.0091156 | 0.0091156 | 2.0423 | 1.9337 | FALSE | FALSE
13.4485 | 13.4485 | 0.15199 | 212.2245 | 2026.5948 | 13.3755 | 0.0091197 | 0.0091197 | 2.0441 | 1.9354 | FALSE | FALSE
13.4545 | 13.4545 | 0.15206 | 212.3192 | 2027.4992 | 13.3815 | 0.0091237 | 0.0091237 | 2.0459 | 1.9371 | FALSE | FALSE
13.4605 | 13.4605 | 0.15213 | 212.4139 | 2028.4037 | 13.3875 | 0.0091278 | 0.0091278 | 2.0477 | 1.9389 | FALSE | FALSE
13.4665 | 13.4665 | 0.1522 | 212.5087 | 2029.3081 | 13.3934 | 0.0091319 | 0.0091319 | 2.0496 | 1.9406 | FALSE | FALSE
13.4725 | 13.4725 | 0.15227 | 212.6034 | 2030.2126 | 13.3994 | 0.009136 | 0.009136 | 2.0514 | 1.9423 | FALSE | FALSE
13.4785 | 13.4785 | 0.15233 | 212.6981 | 2031.1171 | 13.4054 | 0.00914 | 0.00914 | 2.0532 | 1.9441 | FALSE | FALSE
13.4845 | 13.4845 | 0.1524 | 212.7928 | 2032.0215 | 13.4113 | 0.0091441 | 0.0091441 | 2.0551 | 1.9458 | FALSE | FALSE
13.4905 | 13.4905 | 0.15247 | 212.8875 | 2032.926 | 13.4173 | 0.0091482 | 0.0091482 | 2.0569 | 1.9475 | FALSE | FALSE
13.4965 | 13.4965 | 0.15254 | 212.9822 | 2033.8304 | 13.4233 | 0.0091522 | 0.0091522 | 2.0587 | 1.9493 | FALSE | FALSE
13.5025 | 13.5025 | 0.15261 | 213.0769 | 2034.7349 | 13.4293 | 0.0091563 | 0.0091563 | 2.0606 | 1.951 | FALSE | FALSE
13.5085 | 13.5085 | 0.15267 | 213.1717 | 2035.6394 | 13.4352 | 0.0091604 | 0.0091604 | 2.0624 | 1.9527 | FALSE | FALSE
13.5145 | 13.5145 | 0.15274 | 213.2664 | 2036.5438 | 13.4412 | 0.0091644 | 0.0091644 | 2.0642 | 1.9545 | FALSE | FALSE
13.5205 | 13.5205 | 0.15281 | 213.3611 | 2037.4483 | 13.4472 | 0.0091685 | 0.0091685 | 2.0661 | 1.9562 | FALSE | FALSE
13.5265 | 13.5265 | 0.15288 | 213.4558 | 2038.3527 | 13.4531 | 0.0091726 | 0.0091726 | 2.0679 | 1.9579 | FALSE | FALSE
13.5325 | 13.5325 | 0.15294 | 213.5505 | 2039.2572 | 13.4591 | 0.0091767 | 0.0091767 | 2.0697 | 1.9597 | FALSE | FALSE
13.5385 | 13.5385 | 0.15301 | 213.6452 | 2040.1617 | 13.4651 | 0.0091807 | 0.0091807 | 2.0716 | 1.9614 | FALSE | FALSE
13.5445 | 13.5445 | 0.15308 | 213.7399 | 2041.0661 | 13.471 | 0.0091848 | 0.0091848 | 2.0734 | 1.9632 | FALSE | FALSE
13.5505 | 13.5505 | 0.15315 | 213.8347 | 2041.9706 | 13.477 | 0.0091889 | 0.0091889 | 2.0752 | 1.9649 | FALSE | FALSE
13.5565 | 13.5565 | 0.15322 | 213.9294 | 2042.8751 | 13.483 | 0.0091929 | 0.0091929 | 2.0771 | 1.9666 | FALSE | FALSE
13.5625 | 13.5625 | 0.15328 | 214.0241 | 2043.7795 | 13.4889 | 0.009197 | 0.009197 | 2.0789 | 1.9684 | FALSE | FALSE
13.5685 | 13.5685 | 0.15335 | 214.1188 | 2044.684 | 13.4949 | 0.0092011 | 0.0092011 | 2.0808 | 1.9701 | FALSE | FALSE
13.5745 | 13.5745 | 0.15342 | 214.2135 | 2045.5884 | 13.5009 | 0.0092051 | 0.0092051 | 2.0826 | 1.9719 | FALSE | FALSE
13.5805 | 13.5805 | 0.15349 | 214.3082 | 2046.4929 | 13.5069 | 0.0092092 | 0.0092092 | 2.0844 | 1.9736 | FALSE | FALSE
13.5865 | 13.5865 | 0.15355 | 214.4029 | 2047.3974 | 13.5128 | 0.0092133 | 0.0092133 | 2.0863 | 1.9754 | FALSE | FALSE
13.5925 | 13.5925 | 0.15362 | 214.4977 | 2048.3018 | 13.5188 | 0.0092174 | 0.0092174 | 2.0881 | 1.9771 | FALSE | FALSE
13.5985 | 13.5985 | 0.15369 | 214.5924 | 2049.2063 | 13.5248 | 0.0092214 | 0.0092214 | 2.09 | 1.9788 | FALSE | FALSE
13.6045 | 13.6045 | 0.15376 | 214.6871 | 2050.1107 | 13.5307 | 0.0092255 | 0.0092255 | 2.0918 | 1.9806 | FALSE | FALSE
13.6105 | 13.6105 | 0.15383 | 214.7818 | 2051.0152 | 13.5367 | 0.0092296 | 0.0092296 | 2.0937 | 1.9823 | FALSE | FALSE
13.6165 | 13.6165 | 0.15389 | 214.8765 | 2051.9197 | 13.5427 | 0.0092336 | 0.0092336 | 2.0955 | 1.9841 | FALSE | FALSE
13.6225 | 13.6225 | 0.15396 | 214.9712 | 2052.8241 | 13.5486 | 0.0092377 | 0.0092377 | 2.0974 | 1.9858 | FALSE | FALSE
13.6285 | 13.6285 | 0.15403 | 215.066 | 2053.7286 | 13.5546 | 0.0092418 | 0.0092418 | 2.0992 | 1.9876 | FALSE | FALSE
13.6345 | 13.6345 | 0.1541 | 215.1607 | 2054.633 | 13.5606 | 0.0092458 | 0.0092458 | 2.101 | 1.9893 | FALSE | FALSE
13.6405 | 13.6405 | 0.15417 | 215.2554 | 2055.5375 | 13.5665 | 0.0092499 | 0.0092499 | 2.1029 | 1.9911 | FALSE | FALSE
13.6465 | 13.6465 | 0.15423 | 215.3501 | 2056.442 | 13.5725 | 0.009254 | 0.009254 | 2.1048 | 1.9928 | FALSE | FALSE
13.6526 | 13.6526 | 0.1543 | 215.4448 | 2057.3464 | 13.5785 | 0.0092581 | 0.0092581 | 2.1066 | 1.9946 | FALSE | FALSE
13.6586 | 13.6586 | 0.15437 | 215.5395 | 2058.2509 | 13.5845 | 0.0092621 | 0.0092621 | 2.1085 | 1.9964 | FALSE | FALSE
13.6646 | 13.6646 | 0.15444 | 215.6342 | 2059.1553 | 13.5904 | 0.0092662 | 0.0092662 | 2.1103 | 1.9981 | FALSE | FALSE
13.6706 | 13.6706 | 0.1545 | 215.729 | 2060.0598 | 13.5964 | 0.0092703 | 0.0092703 | 2.1122 | 1.9999 | FALSE | FALSE
13.6766 | 13.6766 | 0.15457 | 215.8237 | 2060.9643 | 13.6024 | 0.0092743 | 0.0092743 | 2.114 | 2.0016 | FALSE | FALSE
13.6826 | 13.6826 | 0.15464 | 215.9184 | 2061.8687 | 13.6083 | 0.0092784 | 0.0092784 | 2.1159 | 2.0034 | FALSE | FALSE
13.6886 | 13.6886 | 0.15471 | 216.0131 | 2062.7732 | 13.6143 | 0.0092825 | 0.0092825 | 2.1177 | 2.0051 | FALSE | FALSE
13.6946 | 13.6946 | 0.15478 | 216.1078 | 2063.6776 | 13.6203 | 0.0092865 | 0.0092865 | 2.1196 | 2.0069 | FALSE | FALSE
13.7006 | 13.7006 | 0.15484 | 216.2025 | 2064.5821 | 13.6262 | 0.0092906 | 0.0092906 | 2.1214 | 2.0087 | FALSE | FALSE
13.7066 | 13.7066 | 0.15491 | 216.2972 | 2065.4866 | 13.6322 | 0.0092947 | 0.0092947 | 2.1233 | 2.0104 | FALSE | FALSE
13.7126 | 13.7126 | 0.15498 | 216.392 | 2066.391 | 13.6382 | 0.0092988 | 0.0092988 | 2.1252 | 2.0122 | FALSE | FALSE
13.7186 | 13.7186 | 0.15505 | 216.4867 | 2067.2955 | 13.6442 | 0.0093028 | 0.0093028 | 2.127 | 2.0139 | FALSE | FALSE
13.7246 | 13.7246 | 0.15511 | 216.5814 | 2068.1999 | 13.6501 | 0.0093069 | 0.0093069 | 2.1289 | 2.0157 | FALSE | FALSE
13.7306 | 13.7306 | 0.15518 | 216.6761 | 2069.1044 | 13.6561 | 0.009311 | 0.009311 | 2.1307 | 2.0175 | FALSE | FALSE
13.7366 | 13.7366 | 0.15525 | 216.7708 | 2070.0089 | 13.6621 | 0.009315 | 0.009315 | 2.1326 | 2.0192 | FALSE | FALSE
13.7426 | 13.7426 | 0.15532 | 216.8655 | 2070.9133 | 13.668 | 0.0093191 | 0.0093191 | 2.1345 | 2.021 | FALSE | FALSE
13.7486 | 13.7486 | 0.15539 | 216.9603 | 2071.8178 | 13.674 | 0.0093232 | 0.0093232 | 2.1363 | 2.0228 | FALSE | FALSE
13.7546 | 13.7546 | 0.15545 | 217.055 | 2072.7223 | 13.68 | 0.0093273 | 0.0093273 | 2.1382 | 2.0245 | FALSE | FALSE
13.7606 | 13.7606 | 0.15552 | 217.1497 | 2073.6267 | 13.6859 | 0.0093313 | 0.0093313 | 2.1401 | 2.0263 | FALSE | FALSE
13.7666 | 13.7666 | 0.15559 | 217.2444 | 2074.5312 | 13.6919 | 0.0093354 | 0.0093354 | 2.1419 | 2.0281 | FALSE | FALSE
13.7726 | 13.7726 | 0.15566 | 217.3391 | 2075.4356 | 13.6979 | 0.0093395 | 0.0093395 | 2.1438 | 2.0298 | FALSE | FALSE
13.7786 | 13.7786 | 0.15573 | 217.4338 | 2076.3401 | 13.7038 | 0.0093435 | 0.0093435 | 2.1457 | 2.0316 | FALSE | FALSE
13.7846 | 13.7846 | 0.15579 | 217.5285 | 2077.2446 | 13.7098 | 0.0093476 | 0.0093476 | 2.1475 | 2.0334 | FALSE | FALSE
13.7906 | 13.7906 | 0.15586 | 217.6233 | 2078.149 | 13.7158 | 0.0093517 | 0.0093517 | 2.1494 | 2.0351 | FALSE | FALSE
13.7966 | 13.7966 | 0.15593 | 217.718 | 2079.0535 | 13.7218 | 0.0093557 | 0.0093557 | 2.1513 | 2.0369 | FALSE | FALSE
13.8026 | 13.8026 | 0.156 | 217.8127 | 2079.9579 | 13.7277 | 0.0093598 | 0.0093598 | 2.1532 | 2.0387 | FALSE | FALSE
13.8086 | 13.8086 | 0.15606 | 217.9074 | 2080.8624 | 13.7337 | 0.0093639 | 0.0093639 | 2.155 | 2.0405 | FALSE | FALSE
13.8146 | 13.8146 | 0.15613 | 218.0021 | 2081.7669 | 13.7397 | 0.009368 | 0.009368 | 2.1569 | 2.0422 | FALSE | FALSE
13.8206 | 13.8206 | 0.1562 | 218.0968 | 2082.6713 | 13.7456 | 0.009372 | 0.009372 | 2.1588 | 2.044 | FALSE | FALSE
13.8266 | 13.8266 | 0.15627 | 218.1915 | 2083.5758 | 13.7516 | 0.0093761 | 0.0093761 | 2.1607 | 2.0458 | FALSE | FALSE
13.8326 | 13.8326 | 0.15634 | 218.2863 | 2084.4802 | 13.7576 | 0.0093802 | 0.0093802 | 2.1625 | 2.0476 | FALSE | FALSE
13.8386 | 13.8386 | 0.1564 | 218.381 | 2085.3847 | 13.7635 | 0.0093842 | 0.0093842 | 2.1644 | 2.0493 | FALSE | FALSE
13.8446 | 13.8446 | 0.15647 | 218.4757 | 2086.2892 | 13.7695 | 0.0093883 | 0.0093883 | 2.1663 | 2.0511 | FALSE | FALSE
13.8506 | 13.8506 | 0.15654 | 218.5704 | 2087.1936 | 13.7755 | 0.0093924 | 0.0093924 | 2.1682 | 2.0529 | FALSE | FALSE
13.8566 | 13.8566 | 0.15661 | 218.6651 | 2088.0981 | 13.7814 | 0.0093964 | 0.0093964 | 2.17 | 2.0547 | FALSE | FALSE
13.8626 | 13.8626 | 0.15668 | 218.7598 | 2089.0025 | 13.7874 | 0.0094005 | 0.0094005 | 2.1719 | 2.0565 | FALSE | FALSE
13.8686 | 13.8686 | 0.15674 | 218.8545 | 2089.907 | 13.7934 | 0.0094046 | 0.0094046 | 2.1738 | 2.0582 | FALSE | FALSE
13.8746 | 13.8746 | 0.15681 | 218.9493 | 2090.8115 | 13.7994 | 0.0094087 | 0.0094087 | 2.1757 | 2.06 | FALSE | FALSE
13.8806 | 13.8806 | 0.15688 | 219.044 | 2091.7159 | 13.8053 | 0.0094127 | 0.0094127 | 2.1776 | 2.0618 | FALSE | FALSE
13.8866 | 13.8866 | 0.15695 | 219.1387 | 2092.6204 | 13.8113 | 0.0094168 | 0.0094168 | 2.1795 | 2.0636 | FALSE | FALSE
13.8926 | 13.8926 | 0.15701 | 219.2334 | 2093.5248 | 13.8173 | 0.0094209 | 0.0094209 | 2.1813 | 2.0654 | FALSE | FALSE
13.8986 | 13.8986 | 0.15708 | 219.3281 | 2094.4293 | 13.8232 | 0.0094249 | 0.0094249 | 2.1832 | 2.0672 | FALSE | FALSE
13.9046 | 13.9046 | 0.15715 | 219.4228 | 2095.3338 | 13.8292 | 0.009429 | 0.009429 | 2.1851 | 2.0689 | FALSE | FALSE
13.9106 | 13.9106 | 0.15722 | 219.5176 | 2096.2382 | 13.8352 | 0.0094331 | 0.0094331 | 2.187 | 2.0707 | FALSE | FALSE
13.9166 | 13.9166 | 0.15729 | 219.6123 | 2097.1427 | 13.8411 | 0.0094371 | 0.0094371 | 2.1889 | 2.0725 | FALSE | FALSE
13.9226 | 13.9226 | 0.15735 | 219.707 | 2098.0471 | 13.8471 | 0.0094412 | 0.0094412 | 2.1908 | 2.0743 | FALSE | FALSE
13.9286 | 13.9286 | 0.15742 | 219.8017 | 2098.9516 | 13.8531 | 0.0094453 | 0.0094453 | 2.1927 | 2.0761 | FALSE | FALSE
13.9346 | 13.9346 | 0.15749 | 219.8964 | 2099.8561 | 13.8591 | 0.0094494 | 0.0094494 | 2.1946 | 2.0779 | FALSE | FALSE
13.9406 | 13.9406 | 0.15756 | 219.9911 | 2100.7605 | 13.865 | 0.0094534 | 0.0094534 | 2.1964 | 2.0797 | FALSE | FALSE
13.9466 | 13.9466 | 0.15762 | 220.0858 | 2101.665 | 13.871 | 0.0094575 | 0.0094575 | 2.1983 | 2.0815 | FALSE | FALSE
13.9527 | 13.9527 | 0.15769 | 220.1806 | 2102.5695 | 13.877 | 0.0094616 | 0.0094616 | 2.2002 | 2.0833 | FALSE | FALSE
13.9587 | 13.9587 | 0.15776 | 220.2753 | 2103.4739 | 13.8829 | 0.0094656 | 0.0094656 | 2.2021 | 2.085 | FALSE | FALSE
13.9647 | 13.9647 | 0.15783 | 220.37 | 2104.3784 | 13.8889 | 0.0094697 | 0.0094697 | 2.204 | 2.0868 | FALSE | FALSE
13.9707 | 13.9707 | 0.1579 | 220.4647 | 2105.2828 | 13.8949 | 0.0094738 | 0.0094738 | 2.2059 | 2.0886 | FALSE | FALSE
13.9767 | 13.9767 | 0.15796 | 220.5594 | 2106.1873 | 13.9008 | 0.0094778 | 0.0094778 | 2.2078 | 2.0904 | FALSE | FALSE
13.9827 | 13.9827 | 0.15803 | 220.6541 | 2107.0918 | 13.9068 | 0.0094819 | 0.0094819 | 2.2097 | 2.0922 | FALSE | FALSE
13.9887 | 13.9887 | 0.1581 | 220.7488 | 2107.9962 | 13.9128 | 0.009486 | 0.009486 | 2.2116 | 2.094 | FALSE | FALSE
13.9947 | 13.9947 | 0.15817 | 220.8436 | 2108.9007 | 13.9187 | 0.0094901 | 0.0094901 | 2.2135 | 2.0958 | FALSE | FALSE
14.0007 | 14.0007 | 0.15824 | 220.9383 | 2109.8051 | 13.9247 | 0.0094941 | 0.0094941 | 2.2154 | 2.0976 | FALSE | FALSE
14.0067 | 14.0067 | 0.1583 | 221.033 | 2110.7096 | 13.9307 | 0.0094982 | 0.0094982 | 2.2173 | 2.0994 | FALSE | FALSE
14.0127 | 14.0127 | 0.15837 | 221.1277 | 2111.6141 | 13.9367 | 0.0095023 | 0.0095023 | 2.2192 | 2.1012 | FALSE | FALSE
14.0187 | 14.0187 | 0.15844 | 221.2224 | 2112.5185 | 13.9426 | 0.0095063 | 0.0095063 | 2.2211 | 2.103 | FALSE | FALSE
14.0247 | 14.0247 | 0.15851 | 221.3171 | 2113.423 | 13.9486 | 0.0095104 | 0.0095104 | 2.223 | 2.1048 | FALSE | FALSE
14.0307 | 14.0307 | 0.15857 | 221.4119 | 2114.3274 | 13.9546 | 0.0095145 | 0.0095145 | 2.2249 | 2.1066 | FALSE | FALSE
14.0367 | 14.0367 | 0.15864 | 221.5066 | 2115.2319 | 13.9605 | 0.0095185 | 0.0095185 | 2.2268 | 2.1084 | FALSE | FALSE
14.0427 | 14.0427 | 0.15871 | 221.6013 | 2116.1364 | 13.9665 | 0.0095226 | 0.0095226 | 2.2287 | 2.1102 | FALSE | FALSE
14.0487 | 14.0487 | 0.15878 | 221.696 | 2117.0408 | 13.9725 | 0.0095267 | 0.0095267 | 2.2306 | 2.112 | FALSE | FALSE
14.0547 | 14.0547 | 0.15885 | 221.7907 | 2117.9453 | 13.9784 | 0.0095308 | 0.0095308 | 2.2325 | 2.1138 | FALSE | FALSE
14.0607 | 14.0607 | 0.15891 | 221.8854 | 2118.8497 | 13.9844 | 0.0095348 | 0.0095348 | 2.2344 | 2.1156 | FALSE | FALSE
14.0667 | 14.0667 | 0.15898 | 221.9801 | 2119.7542 | 13.9904 | 0.0095389 | 0.0095389 | 2.2363 | 2.1174 | FALSE | FALSE
14.0727 | 14.0727 | 0.15905 | 222.0749 | 2120.6587 | 13.9963 | 0.009543 | 0.009543 | 2.2383 | 2.1193 | FALSE | FALSE
14.0787 | 14.0787 | 0.15912 | 222.1696 | 2121.5631 | 14.0023 | 0.009547 | 0.009547 | 2.2402 | 2.1211 | FALSE | FALSE
14.0847 | 14.0847 | 0.15919 | 222.2643 | 2122.4676 | 14.0083 | 0.0095511 | 0.0095511 | 2.2421 | 2.1229 | FALSE | FALSE
14.0907 | 14.0907 | 0.15925 | 222.359 | 2123.372 | 14.0143 | 0.0095552 | 0.0095552 | 2.244 | 2.1247 | FALSE | FALSE
14.0967 | 14.0967 | 0.15932 | 222.4537 | 2124.2765 | 14.0202 | 0.0095592 | 0.0095592 | 2.2459 | 2.1265 | FALSE | FALSE
14.1027 | 14.1027 | 0.15939 | 222.5484 | 2125.181 | 14.0262 | 0.0095633 | 0.0095633 | 2.2478 | 2.1283 | FALSE | FALSE
14.1087 | 14.1087 | 0.15946 | 222.6431 | 2126.0854 | 14.0322 | 0.0095674 | 0.0095674 | 2.2497 | 2.1301 | FALSE | FALSE
14.1147 | 14.1147 | 0.15952 | 222.7379 | 2126.9899 | 14.0381 | 0.0095715 | 0.0095715 | 2.2516 | 2.1319 | FALSE | FALSE
14.1207 | 14.1207 | 0.15959 | 222.8326 | 2127.8943 | 14.0441 | 0.0095755 | 0.0095755 | 2.2536 | 2.1337 | FALSE | FALSE
14.1267 | 14.1267 | 0.15966 | 222.9273 | 2128.7988 | 14.0501 | 0.0095796 | 0.0095796 | 2.2555 | 2.1356 | FALSE | FALSE
14.1327 | 14.1327 | 0.15973 | 223.022 | 2129.7033 | 14.056 | 0.0095837 | 0.0095837 | 2.2574 | 2.1374 | FALSE | FALSE
14.1387 | 14.1387 | 0.1598 | 223.1167 | 2130.6077 | 14.062 | 0.0095877 | 0.0095877 | 2.2593 | 2.1392 | FALSE | FALSE
14.1447 | 14.1447 | 0.15986 | 223.2114 | 2131.5122 | 14.068 | 0.0095918 | 0.0095918 | 2.2612 | 2.141 | FALSE | FALSE
14.1507 | 14.1507 | 0.15993 | 223.3061 | 2132.4167 | 14.0739 | 0.0095959 | 0.0095959 | 2.2631 | 2.1428 | FALSE | FALSE
14.1567 | 14.1567 | 0.16 | 223.4009 | 2133.3211 | 14.0799 | 0.0095999 | 0.0095999 | 2.2651 | 2.1446 | FALSE | FALSE
14.1627 | 14.1627 | 0.16007 | 223.4956 | 2134.2256 | 14.0859 | 0.009604 | 0.009604 | 2.267 | 2.1465 | FALSE | FALSE
14.1687 | 14.1687 | 0.16013 | 223.5903 | 2135.13 | 14.0919 | 0.0096081 | 0.0096081 | 2.2689 | 2.1483 | FALSE | FALSE
14.1747 | 14.1747 | 0.1602 | 223.685 | 2136.0345 | 14.0978 | 0.0096122 | 0.0096122 | 2.2708 | 2.1501 | FALSE | FALSE
14.1807 | 14.1807 | 0.16027 | 223.7797 | 2136.939 | 14.1038 | 0.0096162 | 0.0096162 | 2.2728 | 2.1519 | FALSE | FALSE
14.1867 | 14.1867 | 0.16034 | 223.8744 | 2137.8434 | 14.1098 | 0.0096203 | 0.0096203 | 2.2747 | 2.1537 | FALSE | FALSE
14.1927 | 14.1927 | 0.16041 | 223.9692 | 2138.7479 | 14.1157 | 0.0096244 | 0.0096244 | 2.2766 | 2.1556 | FALSE | FALSE
14.1987 | 14.1987 | 0.16047 | 224.0639 | 2139.6523 | 14.1217 | 0.0096284 | 0.0096284 | 2.2785 | 2.1574 | FALSE | FALSE
14.2047 | 14.2047 | 0.16054 | 224.1586 | 2140.5568 | 14.1277 | 0.0096325 | 0.0096325 | 2.2805 | 2.1592 | FALSE | FALSE
14.2107 | 14.2107 | 0.16061 | 224.2533 | 2141.4613 | 14.1336 | 0.0096366 | 0.0096366 | 2.2824 | 2.161 | FALSE | FALSE
14.2167 | 14.2167 | 0.16068 | 224.348 | 2142.3657 | 14.1396 | 0.0096406 | 0.0096406 | 2.2843 | 2.1629 | FALSE | FALSE
14.2227 | 14.2227 | 0.16075 | 224.4427 | 2143.2702 | 14.1456 | 0.0096447 | 0.0096447 | 2.2862 | 2.1647 | FALSE | FALSE
14.2287 | 14.2287 | 0.16081 | 224.5374 | 2144.1746 | 14.1516 | 0.0096488 | 0.0096488 | 2.2882 | 2.1665 | FALSE | FALSE
14.2347 | 14.2347 | 0.16088 | 224.6322 | 2145.0791 | 14.1575 | 0.0096529 | 0.0096529 | 2.2901 | 2.1683 | FALSE | FALSE
14.2407 | 14.2407 | 0.16095 | 224.7269 | 2145.9836 | 14.1635 | 0.0096569 | 0.0096569 | 2.292 | 2.1702 | FALSE | FALSE
14.2467 | 14.2467 | 0.16102 | 224.8216 | 2146.888 | 14.1695 | 0.009661 | 0.009661 | 2.294 | 2.172 | FALSE | FALSE
14.2528 | 14.2528 | 0.16108 | 224.9163 | 2147.7925 | 14.1754 | 0.0096651 | 0.0096651 | 2.2959 | 2.1738 | FALSE | FALSE
14.2588 | 14.2588 | 0.16115 | 225.011 | 2148.6969 | 14.1814 | 0.0096691 | 0.0096691 | 2.2978 | 2.1757 | FALSE | FALSE
14.2648 | 14.2648 | 0.16122 | 225.1057 | 2149.6014 | 14.1874 | 0.0096732 | 0.0096732 | 2.2998 | 2.1775 | FALSE | FALSE
14.2708 | 14.2708 | 0.16129 | 225.2004 | 2150.5059 | 14.1933 | 0.0096773 | 0.0096773 | 2.3017 | 2.1793 | FALSE | FALSE
14.2768 | 14.2768 | 0.16136 | 225.2952 | 2151.4103 | 14.1993 | 0.0096813 | 0.0096813 | 2.3036 | 2.1812 | FALSE | FALSE
14.2828 | 14.2828 | 0.16142 | 225.3899 | 2152.3148 | 14.2053 | 0.0096854 | 0.0096854 | 2.3056 | 2.183 | FALSE | FALSE
14.2888 | 14.2888 | 0.16149 | 225.4846 | 2153.2192 | 14.2112 | 0.0096895 | 0.0096895 | 2.3075 | 2.1848 | FALSE | FALSE
14.2948 | 14.2948 | 0.16156 | 225.5793 | 2154.1237 | 14.2172 | 0.0096936 | 0.0096936 | 2.3095 | 2.1867 | FALSE | FALSE
14.3008 | 14.3008 | 0.16163 | 225.674 | 2155.0282 | 14.2232 | 0.0096976 | 0.0096976 | 2.3114 | 2.1885 | FALSE | FALSE
14.3068 | 14.3068 | 0.16169 | 225.7687 | 2155.9326 | 14.2292 | 0.0097017 | 0.0097017 | 2.3133 | 2.1903 | FALSE | FALSE
14.3128 | 14.3128 | 0.16176 | 225.8635 | 2156.8371 | 14.2351 | 0.0097058 | 0.0097058 | 2.3153 | 2.1922 | FALSE | FALSE
14.3188 | 14.3188 | 0.16183 | 225.9582 | 2157.7415 | 14.2411 | 0.0097098 | 0.0097098 | 2.3172 | 2.194 | FALSE | FALSE
14.3248 | 14.3248 | 0.1619 | 226.0529 | 2158.646 | 14.2471 | 0.0097139 | 0.0097139 | 2.3192 | 2.1959 | FALSE | FALSE
14.3308 | 14.3308 | 0.16197 | 226.1476 | 2159.5505 | 14.253 | 0.009718 | 0.009718 | 2.3211 | 2.1977 | FALSE | FALSE
14.3368 | 14.3368 | 0.16203 | 226.2423 | 2160.4549 | 14.259 | 0.009722 | 0.009722 | 2.323 | 2.1995 | FALSE | FALSE
14.3428 | 14.3428 | 0.1621 | 226.337 | 2161.3594 | 14.265 | 0.0097261 | 0.0097261 | 2.325 | 2.2014 | FALSE | FALSE
14.3488 | 14.3488 | 0.16217 | 226.4317 | 2162.2639 | 14.2709 | 0.0097302 | 0.0097302 | 2.3269 | 2.2032 | FALSE | FALSE
14.3548 | 14.3548 | 0.16224 | 226.5265 | 2163.1683 | 14.2769 | 0.0097343 | 0.0097343 | 2.3289 | 2.2051 | FALSE | FALSE
14.3608 | 14.3608 | 0.16231 | 226.6212 | 2164.0728 | 14.2829 | 0.0097383 | 0.0097383 | 2.3308 | 2.2069 | FALSE | FALSE
14.3668 | 14.3668 | 0.16237 | 226.7159 | 2164.9772 | 14.2888 | 0.0097424 | 0.0097424 | 2.3328 | 2.2088 | FALSE | FALSE
14.3728 | 14.3728 | 0.16244 | 226.8106 | 2165.8817 | 14.2948 | 0.0097465 | 0.0097465 | 2.3347 | 2.2106 | FALSE | FALSE
14.3788 | 14.3788 | 0.16251 | 226.9053 | 2166.7862 | 14.3008 | 0.0097505 | 0.0097505 | 2.3367 | 2.2124 | FALSE | FALSE
14.3848 | 14.3848 | 0.16258 | 227 | 2167.6906 | 14.3068 | 0.0097546 | 0.0097546 | 2.3386 | 2.2143 | FALSE | FALSE
14.3908 | 14.3908 | 0.16264 | 227.0947 | 2168.5951 | 14.3127 | 0.0097587 | 0.0097587 | 2.3406 | 2.2161 | FALSE | FALSE
14.3968 | 14.3968 | 0.16271 | 227.1895 | 2169.4995 | 14.3187 | 0.0097627 | 0.0097627 | 2.3425 | 2.218 | FALSE | FALSE
14.4028 | 14.4028 | 0.16278 | 227.2842 | 2170.404 | 14.3247 | 0.0097668 | 0.0097668 | 2.3445 | 2.2198 | FALSE | FALSE
14.4088 | 14.4088 | 0.16285 | 227.3789 | 2171.3085 | 14.3306 | 0.0097709 | 0.0097709 | 2.3464 | 2.2217 | FALSE | FALSE
14.4148 | 14.4148 | 0.16292 | 227.4736 | 2172.2129 | 14.3366 | 0.009775 | 0.009775 | 2.3484 | 2.2235 | FALSE | FALSE
14.4208 | 14.4208 | 0.16298 | 227.5683 | 2173.1174 | 14.3426 | 0.009779 | 0.009779 | 2.3504 | 2.2254 | FALSE | FALSE
14.4268 | 14.4268 | 0.16305 | 227.663 | 2174.0218 | 14.3485 | 0.0097831 | 0.0097831 | 2.3523 | 2.2272 | FALSE | FALSE
14.4328 | 14.4328 | 0.16312 | 227.7577 | 2174.9263 | 14.3545 | 0.0097872 | 0.0097872 | 2.3543 | 2.2291 | FALSE | FALSE
14.4388 | 14.4388 | 0.16319 | 227.8525 | 2175.8308 | 14.3605 | 0.0097912 | 0.0097912 | 2.3562 | 2.231 | FALSE | FALSE
14.4448 | 14.4448 | 0.16326 | 227.9472 | 2176.7352 | 14.3665 | 0.0097953 | 0.0097953 | 2.3582 | 2.2328 | FALSE | FALSE
14.4508 | 14.4508 | 0.16332 | 228.0419 | 2177.6397 | 14.3724 | 0.0097994 | 0.0097994 | 2.3602 | 2.2347 | FALSE | FALSE
14.4568 | 14.4568 | 0.16339 | 228.1366 | 2178.5441 | 14.3784 | 0.0098034 | 0.0098034 | 2.3621 | 2.2365 | FALSE | FALSE
14.4628 | 14.4628 | 0.16346 | 228.2313 | 2179.4486 | 14.3844 | 0.0098075 | 0.0098075 | 2.3641 | 2.2384 | FALSE | FALSE
14.4688 | 14.4688 | 0.16353 | 228.326 | 2180.3531 | 14.3903 | 0.0098116 | 0.0098116 | 2.366 | 2.2402 | FALSE | FALSE
14.4748 | 14.4748 | 0.16359 | 228.4208 | 2181.2575 | 14.3963 | 0.0098157 | 0.0098157 | 2.368 | 2.2421 | FALSE | FALSE
14.4808 | 14.4808 | 0.16366 | 228.5155 | 2182.162 | 14.4023 | 0.0098197 | 0.0098197 | 2.37 | 2.244 | FALSE | FALSE
14.4868 | 14.4868 | 0.16373 | 228.6102 | 2183.0664 | 14.4082 | 0.0098238 | 0.0098238 | 2.3719 | 2.2458 | FALSE | FALSE
14.4928 | 14.4928 | 0.1638 | 228.7049 | 2183.9709 | 14.4142 | 0.0098279 | 0.0098279 | 2.3739 | 2.2477 | FALSE | FALSE
14.4988 | 14.4988 | 0.16387 | 228.7996 | 2184.8754 | 14.4202 | 0.0098319 | 0.0098319 | 2.3759 | 2.2495 | FALSE | FALSE
14.5048 | 14.5048 | 0.16393 | 228.8943 | 2185.7798 | 14.4261 | 0.009836 | 0.009836 | 2.3778 | 2.2514 | FALSE | FALSE
14.5108 | 14.5108 | 0.164 | 228.989 | 2186.6843 | 14.4321 | 0.0098401 | 0.0098401 | 2.3798 | 2.2533 | FALSE | FALSE
14.5168 | 14.5168 | 0.16407 | 229.0838 | 2187.5888 | 14.4381 | 0.0098441 | 0.0098441 | 2.3818 | 2.2551 | FALSE | FALSE
14.5228 | 14.5228 | 0.16414 | 229.1785 | 2188.4932 | 14.4441 | 0.0098482 | 0.0098482 | 2.3837 | 2.257 | FALSE | FALSE
14.5288 | 14.5288 | 0.1642 | 229.2732 | 2189.3977 | 14.45 | 0.0098523 | 0.0098523 | 2.3857 | 2.2589 | FALSE | FALSE
14.5348 | 14.5348 | 0.16427 | 229.3679 | 2190.3021 | 14.456 | 0.0098564 | 0.0098564 | 2.3877 | 2.2607 | FALSE | FALSE
14.5408 | 14.5408 | 0.16434 | 229.4626 | 2191.2066 | 14.462 | 0.0098604 | 0.0098604 | 2.3896 | 2.2626 | FALSE | FALSE
14.5468 | 14.5468 | 0.16441 | 229.5573 | 2192.1111 | 14.4679 | 0.0098645 | 0.0098645 | 2.3916 | 2.2645 | FALSE | FALSE
14.5529 | 14.5529 | 0.16448 | 229.652 | 2193.0155 | 14.4739 | 0.0098686 | 0.0098686 | 2.3936 | 2.2663 | FALSE | FALSE
14.5589 | 14.5589 | 0.16454 | 229.7468 | 2193.92 | 14.4799 | 0.0098726 | 0.0098726 | 2.3956 | 2.2682 | FALSE | FALSE
14.5649 | 14.5649 | 0.16461 | 229.8415 | 2194.8244 | 14.4858 | 0.0098767 | 0.0098767 | 2.3975 | 2.2701 | FALSE | FALSE
14.5709 | 14.5709 | 0.16468 | 229.9362 | 2195.7289 | 14.4918 | 0.0098808 | 0.0098808 | 2.3995 | 2.2719 | FALSE | FALSE
14.5769 | 14.5769 | 0.16475 | 230.0309 | 2196.6334 | 14.4978 | 0.0098849 | 0.0098849 | 2.4015 | 2.2738 | FALSE | FALSE
14.5829 | 14.5829 | 0.16482 | 230.1256 | 2197.5378 | 14.5037 | 0.0098889 | 0.0098889 | 2.4035 | 2.2757 | FALSE | FALSE
14.5889 | 14.5889 | 0.16488 | 230.2203 | 2198.4423 | 14.5097 | 0.009893 | 0.009893 | 2.4055 | 2.2776 | FALSE | FALSE
14.5949 | 14.5949 | 0.16495 | 230.3151 | 2199.3467 | 14.5157 | 0.0098971 | 0.0098971 | 2.4074 | 2.2794 | FALSE | FALSE
14.6009 | 14.6009 | 0.16502 | 230.4098 | 2200.2512 | 14.5217 | 0.0099011 | 0.0099011 | 2.4094 | 2.2813 | FALSE | FALSE
14.6069 | 14.6069 | 0.16509 | 230.5045 | 2201.1557 | 14.5276 | 0.0099052 | 0.0099052 | 2.4114 | 2.2832 | FALSE | FALSE
14.6129 | 14.6129 | 0.16515 | 230.5992 | 2202.0601 | 14.5336 | 0.0099093 | 0.0099093 | 2.4134 | 2.2851 | FALSE | FALSE
14.6189 | 14.6189 | 0.16522 | 230.6939 | 2202.9646 | 14.5396 | 0.0099133 | 0.0099133 | 2.4154 | 2.2869 | FALSE | FALSE
14.6249 | 14.6249 | 0.16529 | 230.7886 | 2203.869 | 14.5455 | 0.0099174 | 0.0099174 | 2.4173 | 2.2888 | FALSE | FALSE
14.6309 | 14.6309 | 0.16536 | 230.8833 | 2204.7735 | 14.5515 | 0.0099215 | 0.0099215 | 2.4193 | 2.2907 | FALSE | FALSE
14.6369 | 14.6369 | 0.16543 | 230.9781 | 2205.678 | 14.5575 | 0.0099256 | 0.0099256 | 2.4213 | 2.2926 | FALSE | FALSE
14.6429 | 14.6429 | 0.16549 | 231.0728 | 2206.5824 | 14.5634 | 0.0099296 | 0.0099296 | 2.4233 | 2.2945 | FALSE | FALSE
14.6489 | 14.6489 | 0.16556 | 231.1675 | 2207.4869 | 14.5694 | 0.0099337 | 0.0099337 | 2.4253 | 2.2963 | FALSE | FALSE
14.6549 | 14.6549 | 0.16563 | 231.2622 | 2208.3913 | 14.5754 | 0.0099378 | 0.0099378 | 2.4273 | 2.2982 | FALSE | FALSE
14.6609 | 14.6609 | 0.1657 | 231.3569 | 2209.2958 | 14.5814 | 0.0099418 | 0.0099418 | 2.4293 | 2.3001 | FALSE | FALSE
14.6669 | 14.6669 | 0.16577 | 231.4516 | 2210.2003 | 14.5873 | 0.0099459 | 0.0099459 | 2.4313 | 2.302 | FALSE | FALSE
14.6729 | 14.6729 | 0.16583 | 231.5463 | 2211.1047 | 14.5933 | 0.00995 | 0.00995 | 2.4332 | 2.3039 | FALSE | FALSE
14.6789 | 14.6789 | 0.1659 | 231.6411 | 2212.0092 | 14.5993 | 0.009954 | 0.009954 | 2.4352 | 2.3058 | FALSE | FALSE
14.6849 | 14.6849 | 0.16597 | 231.7358 | 2212.9136 | 14.6052 | 0.0099581 | 0.0099581 | 2.4372 | 2.3077 | FALSE | FALSE
14.6909 | 14.6909 | 0.16604 | 231.8305 | 2213.8181 | 14.6112 | 0.0099622 | 0.0099622 | 2.4392 | 2.3095 | FALSE | FALSE
14.6969 | 14.6969 | 0.1661 | 231.9252 | 2214.7226 | 14.6172 | 0.0099663 | 0.0099663 | 2.4412 | 2.3114 | FALSE | FALSE
14.7029 | 14.7029 | 0.16617 | 232.0199 | 2215.627 | 14.6231 | 0.0099703 | 0.0099703 | 2.4432 | 2.3133 | FALSE | FALSE
14.7089 | 14.7089 | 0.16624 | 232.1146 | 2216.5315 | 14.6291 | 0.0099744 | 0.0099744 | 2.4452 | 2.3152 | FALSE | FALSE
14.7149 | 14.7149 | 0.16631 | 232.2093 | 2217.436 | 14.6351 | 0.0099785 | 0.0099785 | 2.4472 | 2.3171 | FALSE | FALSE
14.7209 | 14.7209 | 0.16638 | 232.3041 | 2218.3404 | 14.641 | 0.0099825 | 0.0099825 | 2.4492 | 2.319 | FALSE | FALSE
14.7269 | 14.7269 | 0.16644 | 232.3988 | 2219.2449 | 14.647 | 0.0099866 | 0.0099866 | 2.4512 | 2.3209 | FALSE | FALSE
14.7329 | 14.7329 | 0.16651 | 232.4935 | 2220.1493 | 14.653 | 0.0099907 | 0.0099907 | 2.4532 | 2.3228 | FALSE | FALSE
14.7389 | 14.7389 | 0.16658 | 232.5882 | 2221.0538 | 14.659 | 0.0099947 | 0.0099947 | 2.4552 | 2.3247 | FALSE | FALSE
14.7449 | 14.7449 | 0.16665 | 232.6829 | 2221.9583 | 14.6649 | 0.0099988 | 0.0099988 | 2.4572 | 2.3266 | FALSE | FALSE
14.7509 | 14.7509 | 0.16671 | 232.7776 | 2222.8627 | 14.6709 | 0.010003 | 0.010003 | 2.4592 | 2.3284 | FALSE | FALSE
14.7569 | 14.7569 | 0.16678 | 232.8724 | 2223.7672 | 14.6769 | 0.010007 | 0.010007 | 2.4612 | 2.3303 | FALSE | FALSE
14.7629 | 14.7629 | 0.16685 | 232.9671 | 2224.6716 | 14.6828 | 0.010011 | 0.010011 | 2.4632 | 2.3322 | FALSE | FALSE
14.7689 | 14.7689 | 0.16692 | 233.0618 | 2225.5761 | 14.6888 | 0.010015 | 0.010015 | 2.4652 | 2.3341 | FALSE | FALSE
14.7749 | 14.7749 | 0.16699 | 233.1565 | 2226.4806 | 14.6948 | 0.010019 | 0.010019 | 2.4672 | 2.336 | FALSE | FALSE
14.7809 | 14.7809 | 0.16705 | 233.2512 | 2227.385 | 14.7007 | 0.010023 | 0.010023 | 2.4692 | 2.3379 | FALSE | FALSE
14.7869 | 14.7869 | 0.16712 | 233.3459 | 2228.2895 | 14.7067 | 0.010027 | 0.010027 | 2.4712 | 2.3398 | FALSE | FALSE
14.7929 | 14.7929 | 0.16719 | 233.4406 | 2229.1939 | 14.7127 | 0.010031 | 0.010031 | 2.4732 | 2.3417 | FALSE | FALSE
14.7989 | 14.7989 | 0.16726 | 233.5354 | 2230.0984 | 14.7186 | 0.010035 | 0.010035 | 2.4752 | 2.3436 | FALSE | FALSE
14.8049 | 14.8049 | 0.16733 | 233.6301 | 2231.0029 | 14.7246 | 0.01004 | 0.01004 | 2.4772 | 2.3455 | FALSE | FALSE
14.8109 | 14.8109 | 0.16739 | 233.7248 | 2231.9073 | 14.7306 | 0.010044 | 0.010044 | 2.4792 | 2.3474 | FALSE | FALSE
14.8169 | 14.8169 | 0.16746 | 233.8195 | 2232.8118 | 14.7366 | 0.010048 | 0.010048 | 2.4813 | 2.3493 | FALSE | FALSE
14.8229 | 14.8229 | 0.16753 | 233.9142 | 2233.7162 | 14.7425 | 0.010052 | 0.010052 | 2.4833 | 2.3512 | FALSE | FALSE
14.8289 | 14.8289 | 0.1676 | 234.0089 | 2234.6207 | 14.7485 | 0.010056 | 0.010056 | 2.4853 | 2.3531 | FALSE | FALSE
14.8349 | 14.8349 | 0.16766 | 234.1036 | 2235.5252 | 14.7545 | 0.01006 | 0.01006 | 2.4873 | 2.3551 | FALSE | FALSE
14.8409 | 14.8409 | 0.16773 | 234.1984 | 2236.4296 | 14.7604 | 0.010064 | 0.010064 | 2.4893 | 2.357 | FALSE | FALSE
14.8469 | 14.8469 | 0.1678 | 234.2931 | 2237.3341 | 14.7664 | 0.010068 | 0.010068 | 2.4913 | 2.3589 | FALSE | FALSE
14.853 | 14.853 | 0.16787 | 234.3878 | 2238.2385 | 14.7724 | 0.010072 | 0.010072 | 2.4933 | 2.3608 | FALSE | FALSE
14.859 | 14.859 | 0.16794 | 234.4825 | 2239.143 | 14.7783 | 0.010076 | 0.010076 | 2.4953 | 2.3627 | FALSE | FALSE
14.865 | 14.865 | 0.168 | 234.5772 | 2240.0475 | 14.7843 | 0.01008 | 0.01008 | 2.4974 | 2.3646 | FALSE | FALSE
14.871 | 14.871 | 0.16807 | 234.6719 | 2240.9519 | 14.7903 | 0.010084 | 0.010084 | 2.4994 | 2.3665 | FALSE | FALSE
14.877 | 14.877 | 0.16814 | 234.7667 | 2241.8564 | 14.7963 | 0.010088 | 0.010088 | 2.5014 | 2.3684 | FALSE | FALSE
14.883 | 14.883 | 0.16821 | 234.8614 | 2242.7608 | 14.8022 | 0.010092 | 0.010092 | 2.5034 | 2.3703 | FALSE | FALSE
14.889 | 14.889 | 0.16827 | 234.9561 | 2243.6653 | 14.8082 | 0.010096 | 0.010096 | 2.5054 | 2.3722 | FALSE | FALSE
14.895 | 14.895 | 0.16834 | 235.0508 | 2244.5698 | 14.8142 | 0.010101 | 0.010101 | 2.5075 | 2.3741 | FALSE | FALSE
14.901 | 14.901 | 0.16841 | 235.1455 | 2245.4742 | 14.8201 | 0.010105 | 0.010105 | 2.5095 | 2.3761 | FALSE | FALSE
14.907 | 14.907 | 0.16848 | 235.2402 | 2246.3787 | 14.8261 | 0.010109 | 0.010109 | 2.5115 | 2.378 | FALSE | FALSE
14.913 | 14.913 | 0.16855 | 235.3349 | 2247.2832 | 14.8321 | 0.010113 | 0.010113 | 2.5135 | 2.3799 | FALSE | FALSE
14.919 | 14.919 | 0.16861 | 235.4297 | 2248.1876 | 14.838 | 0.010117 | 0.010117 | 2.5155 | 2.3818 | FALSE | FALSE
14.925 | 14.925 | 0.16868 | 235.5244 | 2249.0921 | 14.844 | 0.010121 | 0.010121 | 2.5176 | 2.3837 | FALSE | FALSE
14.931 | 14.931 | 0.16875 | 235.6191 | 2249.9965 | 14.85 | 0.010125 | 0.010125 | 2.5196 | 2.3856 | FALSE | FALSE
14.937 | 14.937 | 0.16882 | 235.7138 | 2250.901 | 14.8559 | 0.010129 | 0.010129 | 2.5216 | 2.3876 | FALSE | FALSE
14.943 | 14.943 | 0.16889 | 235.8085 | 2251.8055 | 14.8619 | 0.010133 | 0.010133 | 2.5237 | 2.3895 | FALSE | FALSE
14.949 | 14.949 | 0.16895 | 235.9032 | 2252.7099 | 14.8679 | 0.010137 | 0.010137 | 2.5257 | 2.3914 | FALSE | FALSE
14.955 | 14.955 | 0.16902 | 235.9979 | 2253.6144 | 14.8739 | 0.010141 | 0.010141 | 2.5277 | 2.3933 | FALSE | FALSE
14.961 | 14.961 | 0.16909 | 236.0927 | 2254.5188 | 14.8798 | 0.010145 | 0.010145 | 2.5297 | 2.3952 | FALSE | FALSE
14.967 | 14.967 | 0.16916 | 236.1874 | 2255.4233 | 14.8858 | 0.010149 | 0.010149 | 2.5318 | 2.3972 | FALSE | FALSE
14.973 | 14.973 | 0.16922 | 236.2821 | 2256.3278 | 14.8918 | 0.010153 | 0.010153 | 2.5338 | 2.3991 | FALSE | FALSE
14.979 | 14.979 | 0.16929 | 236.3768 | 2257.2322 | 14.8977 | 0.010158 | 0.010158 | 2.5358 | 2.401 | FALSE | FALSE
14.985 | 14.985 | 0.16936 | 236.4715 | 2258.1367 | 14.9037 | 0.010162 | 0.010162 | 2.5379 | 2.4029 | FALSE | FALSE
14.991 | 14.991 | 0.16943 | 236.5662 | 2259.0411 | 14.9097 | 0.010166 | 0.010166 | 2.5399 | 2.4049 | FALSE | FALSE
14.997 | 14.997 | 0.1695 | 236.6609 | 2259.9456 | 14.9156 | 0.01017 | 0.01017 | 2.5419 | 2.4068 | FALSE | FALSE
15.003 | 15.003 | 0.16956 | 236.7557 | 2260.8501 | 14.9216 | 0.010174 | 0.010174 | 2.544 | 2.4087 | FALSE | FALSE
15.009 | 15.009 | 0.16963 | 236.8504 | 2261.7545 | 14.9276 | 0.010178 | 0.010178 | 2.546 | 2.4106 | FALSE | FALSE
15.015 | 15.015 | 0.1697 | 236.9451 | 2262.659 | 14.9335 | 0.010182 | 0.010182 | 2.548 | 2.4126 | FALSE | FALSE
15.021 | 15.021 | 0.16977 | 237.0398 | 2263.5634 | 14.9395 | 0.010186 | 0.010186 | 2.5501 | 2.4145 | FALSE | FALSE
15.027 | 15.027 | 0.16984 | 237.1345 | 2264.4679 | 14.9455 | 0.01019 | 0.01019 | 2.5521 | 2.4164 | FALSE | FALSE
15.033 | 15.033 | 0.1699 | 237.2292 | 2265.3724 | 14.9515 | 0.010194 | 0.010194 | 2.5542 | 2.4184 | FALSE | FALSE
15.039 | 15.039 | 0.16997 | 237.324 | 2266.2768 | 14.9574 | 0.010198 | 0.010198 | 2.5562 | 2.4203 | FALSE | FALSE
15.045 | 15.045 | 0.17004 | 237.4187 | 2267.1813 | 14.9634 | 0.010202 | 0.010202 | 2.5582 | 2.4222 | FALSE | FALSE
15.051 | 15.051 | 0.17011 | 237.5134 | 2268.0857 | 14.9694 | 0.010206 | 0.010206 | 2.5603 | 2.4242 | FALSE | FALSE
15.057 | 15.057 | 0.17017 | 237.6081 | 2268.9902 | 14.9753 | 0.01021 | 0.01021 | 2.5623 | 2.4261 | FALSE | FALSE
15.063 | 15.063 | 0.17024 | 237.7028 | 2269.8947 | 14.9813 | 0.010215 | 0.010215 | 2.5644 | 2.428 | FALSE | FALSE
15.069 | 15.069 | 0.17031 | 237.7975 | 2270.7991 | 14.9873 | 0.010219 | 0.010219 | 2.5664 | 2.43 | FALSE | FALSE
15.075 | 15.075 | 0.17038 | 237.8922 | 2271.7036 | 14.9932 | 0.010223 | 0.010223 | 2.5684 | 2.4319 | FALSE | FALSE
15.081 | 15.081 | 0.17045 | 237.987 | 2272.608 | 14.9992 | 0.010227 | 0.010227 | 2.5705 | 2.4338 | FALSE | FALSE
15.087 | 15.087 | 0.17051 | 238.0817 | 2273.5125 | 15.0052 | 0.010231 | 0.010231 | 2.5725 | 2.4358 | FALSE | FALSE
15.093 | 15.093 | 0.17058 | 238.1764 | 2274.417 | 15.0112 | 0.010235 | 0.010235 | 2.5746 | 2.4377 | FALSE | FALSE
15.099 | 15.099 | 0.17065 | 238.2711 | 2275.3214 | 15.0171 | 0.010239 | 0.010239 | 2.5766 | 2.4396 | FALSE | FALSE
15.105 | 15.105 | 0.17072 | 238.3658 | 2276.2259 | 15.0231 | 0.010243 | 0.010243 | 2.5787 | 2.4416 | FALSE | FALSE
15.111 | 15.111 | 0.17078 | 238.4605 | 2277.1304 | 15.0291 | 0.010247 | 0.010247 | 2.5807 | 2.4435 | FALSE | FALSE
15.117 | 15.117 | 0.17085 | 238.5552 | 2278.0348 | 15.035 | 0.010251 | 0.010251 | 2.5828 | 2.4455 | FALSE | FALSE
15.123 | 15.123 | 0.17092 | 238.65 | 2278.9393 | 15.041 | 0.010255 | 0.010255 | 2.5848 | 2.4474 | FALSE | FALSE
15.129 | 15.129 | 0.17099 | 238.7447 | 2279.8437 | 15.047 | 0.010259 | 0.010259 | 2.5869 | 2.4494 | FALSE | FALSE
15.135 | 15.135 | 0.17106 | 238.8394 | 2280.7482 | 15.0529 | 0.010263 | 0.010263 | 2.5889 | 2.4513 | FALSE | FALSE
15.141 | 15.141 | 0.17112 | 238.9341 | 2281.6527 | 15.0589 | 0.010267 | 0.010267 | 2.591 | 2.4532 | FALSE | FALSE
15.147 | 15.147 | 0.17119 | 239.0288 | 2282.5571 | 15.0649 | 0.010272 | 0.010272 | 2.5931 | 2.4552 | FALSE | FALSE
15.1531 | 15.1531 | 0.17126 | 239.1235 | 2283.4616 | 15.0708 | 0.010276 | 0.010276 | 2.5951 | 2.4571 | FALSE | FALSE
15.1591 | 15.1591 | 0.17133 | 239.2183 | 2284.366 | 15.0768 | 0.01028 | 0.01028 | 2.5972 | 2.4591 | FALSE | FALSE
15.1651 | 15.1651 | 0.1714 | 239.313 | 2285.2705 | 15.0828 | 0.010284 | 0.010284 | 2.5992 | 2.461 | FALSE | FALSE
15.1711 | 15.1711 | 0.17146 | 239.4077 | 2286.175 | 15.0888 | 0.010288 | 0.010288 | 2.6013 | 2.463 | FALSE | FALSE
15.1771 | 15.1771 | 0.17153 | 239.5024 | 2287.0794 | 15.0947 | 0.010292 | 0.010292 | 2.6033 | 2.4649 | FALSE | FALSE
15.1831 | 15.1831 | 0.1716 | 239.5971 | 2287.9839 | 15.1007 | 0.010296 | 0.010296 | 2.6054 | 2.4669 | FALSE | FALSE
15.1891 | 15.1891 | 0.17167 | 239.6918 | 2288.8883 | 15.1067 | 0.0103 | 0.0103 | 2.6075 | 2.4688 | FALSE | FALSE
15.1951 | 15.1951 | 0.17173 | 239.7865 | 2289.7928 | 15.1126 | 0.010304 | 0.010304 | 2.6095 | 2.4708 | FALSE | FALSE
15.2011 | 15.2011 | 0.1718 | 239.8813 | 2290.6973 | 15.1186 | 0.010308 | 0.010308 | 2.6116 | 2.4727 | FALSE | FALSE
15.2071 | 15.2071 | 0.17187 | 239.976 | 2291.6017 | 15.1246 | 0.010312 | 0.010312 | 2.6136 | 2.4747 | FALSE | FALSE
15.2131 | 15.2131 | 0.17194 | 240.0707 | 2292.5062 | 15.1305 | 0.010316 | 0.010316 | 2.6157 | 2.4766 | FALSE | FALSE
15.2191 | 15.2191 | 0.17201 | 240.1654 | 2293.4106 | 15.1365 | 0.01032 | 0.01032 | 2.6178 | 2.4786 | FALSE | FALSE
15.2251 | 15.2251 | 0.17207 | 240.2601 | 2294.3151 | 15.1425 | 0.010324 | 0.010324 | 2.6198 | 2.4805 | FALSE | FALSE
15.2311 | 15.2311 | 0.17214 | 240.3548 | 2295.2196 | 15.1484 | 0.010328 | 0.010328 | 2.6219 | 2.4825 | FALSE | FALSE
15.2371 | 15.2371 | 0.17221 | 240.4495 | 2296.124 | 15.1544 | 0.010333 | 0.010333 | 2.624 | 2.4845 | FALSE | FALSE
15.2431 | 15.2431 | 0.17228 | 240.5443 | 2297.0285 | 15.1604 | 0.010337 | 0.010337 | 2.626 | 2.4864 | FALSE | FALSE
15.2491 | 15.2491 | 0.17234 | 240.639 | 2297.9329 | 15.1664 | 0.010341 | 0.010341 | 2.6281 | 2.4884 | FALSE | FALSE
15.2551 | 15.2551 | 0.17241 | 240.7337 | 2298.8374 | 15.1723 | 0.010345 | 0.010345 | 2.6302 | 2.4903 | FALSE | FALSE
15.2611 | 15.2611 | 0.17248 | 240.8284 | 2299.7419 | 15.1783 | 0.010349 | 0.010349 | 2.6322 | 2.4923 | FALSE | FALSE
15.2671 | 15.2671 | 0.17255 | 240.9231 | 2300.6463 | 15.1843 | 0.010353 | 0.010353 | 2.6343 | 2.4943 | FALSE | FALSE
15.2731 | 15.2731 | 0.17262 | 241.0178 | 2301.5508 | 15.1902 | 0.010357 | 0.010357 | 2.6364 | 2.4962 | FALSE | FALSE
15.2791 | 15.2791 | 0.17268 | 241.1125 | 2302.4552 | 15.1962 | 0.010361 | 0.010361 | 2.6385 | 2.4982 | FALSE | FALSE
15.2851 | 15.2851 | 0.17275 | 241.2073 | 2303.3597 | 15.2022 | 0.010365 | 0.010365 | 2.6405 | 2.5001 | FALSE | FALSE
15.2911 | 15.2911 | 0.17282 | 241.302 | 2304.2642 | 15.2081 | 0.010369 | 0.010369 | 2.6426 | 2.5021 | FALSE | FALSE
15.2971 | 15.2971 | 0.17289 | 241.3967 | 2305.1686 | 15.2141 | 0.010373 | 0.010373 | 2.6447 | 2.5041 | FALSE | FALSE
15.3031 | 15.3031 | 0.17296 | 241.4914 | 2306.0731 | 15.2201 | 0.010377 | 0.010377 | 2.6468 | 2.506 | FALSE | FALSE
15.3091 | 15.3091 | 0.17302 | 241.5861 | 2306.9776 | 15.2261 | 0.010381 | 0.010381 | 2.6488 | 2.508 | FALSE | FALSE
15.3151 | 15.3151 | 0.17309 | 241.6808 | 2307.882 | 15.232 | 0.010385 | 0.010385 | 2.6509 | 2.51 | FALSE | FALSE
15.3211 | 15.3211 | 0.17316 | 241.7756 | 2308.7865 | 15.238 | 0.01039 | 0.01039 | 2.653 | 2.5119 | FALSE | FALSE
15.3271 | 15.3271 | 0.17323 | 241.8703 | 2309.6909 | 15.244 | 0.010394 | 0.010394 | 2.6551 | 2.5139 | FALSE | FALSE
15.3331 | 15.3331 | 0.17329 | 241.965 | 2310.5954 | 15.2499 | 0.010398 | 0.010398 | 2.6571 | 2.5159 | FALSE | FALSE
15.3391 | 15.3391 | 0.17336 | 242.0597 | 2311.4999 | 15.2559 | 0.010402 | 0.010402 | 2.6592 | 2.5178 | FALSE | FALSE
15.3451 | 15.3451 | 0.17343 | 242.1544 | 2312.4043 | 15.2619 | 0.010406 | 0.010406 | 2.6613 | 2.5198 | FALSE | FALSE
15.3511 | 15.3511 | 0.1735 | 242.2491 | 2313.3088 | 15.2678 | 0.01041 | 0.01041 | 2.6634 | 2.5218 | FALSE | FALSE
15.3571 | 15.3571 | 0.17357 | 242.3438 | 2314.2132 | 15.2738 | 0.010414 | 0.010414 | 2.6655 | 2.5238 | FALSE | FALSE
15.3631 | 15.3631 | 0.17363 | 242.4386 | 2315.1177 | 15.2798 | 0.010418 | 0.010418 | 2.6676 | 2.5257 | FALSE | FALSE
15.3691 | 15.3691 | 0.1737 | 242.5333 | 2316.0222 | 15.2857 | 0.010422 | 0.010422 | 2.6696 | 2.5277 | FALSE | FALSE
15.3751 | 15.3751 | 0.17377 | 242.628 | 2316.9266 | 15.2917 | 0.010426 | 0.010426 | 2.6717 | 2.5297 | FALSE | FALSE
15.3811 | 15.3811 | 0.17384 | 242.7227 | 2317.8311 | 15.2977 | 0.01043 | 0.01043 | 2.6738 | 2.5317 | FALSE | FALSE
15.3871 | 15.3871 | 0.17391 | 242.8174 | 2318.7355 | 15.3037 | 0.010434 | 0.010434 | 2.6759 | 2.5336 | FALSE | FALSE
15.3931 | 15.3931 | 0.17397 | 242.9121 | 2319.64 | 15.3096 | 0.010438 | 0.010438 | 2.678 | 2.5356 | FALSE | FALSE
15.3991 | 15.3991 | 0.17404 | 243.0068 | 2320.5445 | 15.3156 | 0.010442 | 0.010442 | 2.6801 | 2.5376 | FALSE | FALSE
15.4051 | 15.4051 | 0.17411 | 243.1016 | 2321.4489 | 15.3216 | 0.010447 | 0.010447 | 2.6822 | 2.5396 | FALSE | FALSE
15.4111 | 15.4111 | 0.17418 | 243.1963 | 2322.3534 | 15.3275 | 0.010451 | 0.010451 | 2.6843 | 2.5415 | FALSE | FALSE
15.4171 | 15.4171 | 0.17424 | 243.291 | 2323.2578 | 15.3335 | 0.010455 | 0.010455 | 2.6863 | 2.5435 | FALSE | FALSE
15.4231 | 15.4231 | 0.17431 | 243.3857 | 2324.1623 | 15.3395 | 0.010459 | 0.010459 | 2.6884 | 2.5455 | FALSE | FALSE
15.4291 | 15.4291 | 0.17438 | 243.4804 | 2325.0668 | 15.3454 | 0.010463 | 0.010463 | 2.6905 | 2.5475 | FALSE | FALSE
15.4351 | 15.4351 | 0.17445 | 243.5751 | 2325.9712 | 15.3514 | 0.010467 | 0.010467 | 2.6926 | 2.5495 | FALSE | FALSE
15.4411 | 15.4411 | 0.17452 | 243.6699 | 2326.8757 | 15.3574 | 0.010471 | 0.010471 | 2.6947 | 2.5515 | FALSE | FALSE
15.4471 | 15.4471 | 0.17458 | 243.7646 | 2327.7801 | 15.3633 | 0.010475 | 0.010475 | 2.6968 | 2.5534 | FALSE | FALSE
15.4532 | 15.4532 | 0.17465 | 243.8593 | 2328.6846 | 15.3693 | 0.010479 | 0.010479 | 2.6989 | 2.5554 | FALSE | FALSE
15.4592 | 15.4592 | 0.17472 | 243.954 | 2329.5891 | 15.3753 | 0.010483 | 0.010483 | 2.701 | 2.5574 | FALSE | FALSE
15.4652 | 15.4652 | 0.17479 | 244.0487 | 2330.4935 | 15.3813 | 0.010487 | 0.010487 | 2.7031 | 2.5594 | FALSE | FALSE
15.4712 | 15.4712 | 0.17485 | 244.1434 | 2331.398 | 15.3872 | 0.010491 | 0.010491 | 2.7052 | 2.5614 | FALSE | FALSE
15.4772 | 15.4772 | 0.17492 | 244.2381 | 2332.3024 | 15.3932 | 0.010495 | 0.010495 | 2.7073 | 2.5634 | FALSE | FALSE
15.4832 | 15.4832 | 0.17499 | 244.3329 | 2333.2069 | 15.3992 | 0.010499 | 0.010499 | 2.7094 | 2.5654 | FALSE | FALSE
15.4892 | 15.4892 | 0.17506 | 244.4276 | 2334.1114 | 15.4051 | 0.010504 | 0.010504 | 2.7115 | 2.5673 | FALSE | FALSE
15.4952 | 15.4952 | 0.17513 | 244.5223 | 2335.0158 | 15.4111 | 0.010508 | 0.010508 | 2.7136 | 2.5693 | FALSE | FALSE
15.5012 | 15.5012 | 0.17519 | 244.617 | 2335.9203 | 15.4171 | 0.010512 | 0.010512 | 2.7157 | 2.5713 | FALSE | FALSE
15.5072 | 15.5072 | 0.17526 | 244.7117 | 2336.8248 | 15.423 | 0.010516 | 0.010516 | 2.7178 | 2.5733 | FALSE | FALSE
15.5132 | 15.5132 | 0.17533 | 244.8064 | 2337.7292 | 15.429 | 0.01052 | 0.01052 | 2.7199 | 2.5753 | FALSE | FALSE
15.5192 | 15.5192 | 0.1754 | 244.9011 | 2338.6337 | 15.435 | 0.010524 | 0.010524 | 2.722 | 2.5773 | FALSE | FALSE
15.5252 | 15.5252 | 0.17547 | 244.9959 | 2339.5381 | 15.441 | 0.010528 | 0.010528 | 2.7241 | 2.5793 | FALSE | FALSE
15.5312 | 15.5312 | 0.17553 | 245.0906 | 2340.4426 | 15.4469 | 0.010532 | 0.010532 | 2.7262 | 2.5813 | FALSE | FALSE
15.5372 | 15.5372 | 0.1756 | 245.1853 | 2341.3471 | 15.4529 | 0.010536 | 0.010536 | 2.7283 | 2.5833 | FALSE | FALSE
15.5432 | 15.5432 | 0.17567 | 245.28 | 2342.2515 | 15.4589 | 0.01054 | 0.01054 | 2.7305 | 2.5853 | FALSE | FALSE
15.5492 | 15.5492 | 0.17574 | 245.3747 | 2343.156 | 15.4648 | 0.010544 | 0.010544 | 2.7326 | 2.5873 | FALSE | FALSE
15.5552 | 15.5552 | 0.1758 | 245.4694 | 2344.0604 | 15.4708 | 0.010548 | 0.010548 | 2.7347 | 2.5893 | FALSE | FALSE
15.5612 | 15.5612 | 0.17587 | 245.5641 | 2344.9649 | 15.4768 | 0.010552 | 0.010552 | 2.7368 | 2.5913 | FALSE | FALSE
15.5672 | 15.5672 | 0.17594 | 245.6589 | 2345.8694 | 15.4827 | 0.010556 | 0.010556 | 2.7389 | 2.5933 | FALSE | FALSE
15.5732 | 15.5732 | 0.17601 | 245.7536 | 2346.7738 | 15.4887 | 0.01056 | 0.01056 | 2.741 | 2.5953 | FALSE | FALSE
15.5792 | 15.5792 | 0.17608 | 245.8483 | 2347.6783 | 15.4947 | 0.010565 | 0.010565 | 2.7431 | 2.5973 | FALSE | FALSE
15.5852 | 15.5852 | 0.17614 | 245.943 | 2348.5827 | 15.5006 | 0.010569 | 0.010569 | 2.7452 | 2.5993 | FALSE | FALSE
15.5912 | 15.5912 | 0.17621 | 246.0377 | 2349.4872 | 15.5066 | 0.010573 | 0.010573 | 2.7473 | 2.6013 | FALSE | FALSE
15.5972 | 15.5972 | 0.17628 | 246.1324 | 2350.3917 | 15.5126 | 0.010577 | 0.010577 | 2.7495 | 2.6033 | FALSE | FALSE
15.6032 | 15.6032 | 0.17635 | 246.2272 | 2351.2961 | 15.5186 | 0.010581 | 0.010581 | 2.7516 | 2.6053 | FALSE | FALSE
15.6092 | 15.6092 | 0.17642 | 246.3219 | 2352.2006 | 15.5245 | 0.010585 | 0.010585 | 2.7537 | 2.6073 | FALSE | FALSE
15.6152 | 15.6152 | 0.17648 | 246.4166 | 2353.105 | 15.5305 | 0.010589 | 0.010589 | 2.7558 | 2.6093 | FALSE | FALSE
15.6212 | 15.6212 | 0.17655 | 246.5113 | 2354.0095 | 15.5365 | 0.010593 | 0.010593 | 2.7579 | 2.6113 | FALSE | FALSE
15.6272 | 15.6272 | 0.17662 | 246.606 | 2354.914 | 15.5424 | 0.010597 | 0.010597 | 2.7601 | 2.6133 | FALSE | FALSE
15.6332 | 15.6332 | 0.17669 | 246.7007 | 2355.8184 | 15.5484 | 0.010601 | 0.010601 | 2.7622 | 2.6153 | FALSE | FALSE
15.6392 | 15.6392 | 0.17675 | 246.7954 | 2356.7229 | 15.5544 | 0.010605 | 0.010605 | 2.7643 | 2.6173 | FALSE | FALSE
15.6452 | 15.6452 | 0.17682 | 246.8902 | 2357.6273 | 15.5603 | 0.010609 | 0.010609 | 2.7664 | 2.6193 | FALSE | FALSE
15.6512 | 15.6512 | 0.17689 | 246.9849 | 2358.5318 | 15.5663 | 0.010613 | 0.010613 | 2.7685 | 2.6213 | FALSE | FALSE
15.6572 | 15.6572 | 0.17696 | 247.0796 | 2359.4363 | 15.5723 | 0.010617 | 0.010617 | 2.7707 | 2.6234 | FALSE | FALSE
15.6632 | 15.6632 | 0.17703 | 247.1743 | 2360.3407 | 15.5782 | 0.010622 | 0.010622 | 2.7728 | 2.6254 | FALSE | FALSE
15.6692 | 15.6692 | 0.17709 | 247.269 | 2361.2452 | 15.5842 | 0.010626 | 0.010626 | 2.7749 | 2.6274 | FALSE | FALSE
15.6752 | 15.6752 | 0.17716 | 247.3637 | 2362.1496 | 15.5902 | 0.01063 | 0.01063 | 2.777 | 2.6294 | FALSE | FALSE
15.6812 | 15.6812 | 0.17723 | 247.4584 | 2363.0541 | 15.5962 | 0.010634 | 0.010634 | 2.7792 | 2.6314 | FALSE | FALSE
15.6872 | 15.6872 | 0.1773 | 247.5532 | 2363.9586 | 15.6021 | 0.010638 | 0.010638 | 2.7813 | 2.6334 | FALSE | FALSE
15.6932 | 15.6932 | 0.17736 | 247.6479 | 2364.863 | 15.6081 | 0.010642 | 0.010642 | 2.7834 | 2.6354 | FALSE | FALSE
15.6992 | 15.6992 | 0.17743 | 247.7426 | 2365.7675 | 15.6141 | 0.010646 | 0.010646 | 2.7856 | 2.6375 | FALSE | FALSE
15.7052 | 15.7052 | 0.1775 | 247.8373 | 2366.672 | 15.62 | 0.01065 | 0.01065 | 2.7877 | 2.6395 | FALSE | FALSE
15.7112 | 15.7112 | 0.17757 | 247.932 | 2367.5764 | 15.626 | 0.010654 | 0.010654 | 2.7898 | 2.6415 | FALSE | FALSE
15.7172 | 15.7172 | 0.17764 | 248.0267 | 2368.4809 | 15.632 | 0.010658 | 0.010658 | 2.7919 | 2.6435 | FALSE | FALSE
15.7232 | 15.7232 | 0.1777 | 248.1215 | 2369.3853 | 15.6379 | 0.010662 | 0.010662 | 2.7941 | 2.6455 | FALSE | FALSE
15.7292 | 15.7292 | 0.17777 | 248.2162 | 2370.2898 | 15.6439 | 0.010666 | 0.010666 | 2.7962 | 2.6475 | FALSE | FALSE
15.7352 | 15.7352 | 0.17784 | 248.3109 | 2371.1943 | 15.6499 | 0.01067 | 0.01067 | 2.7983 | 2.6496 | FALSE | FALSE
15.7412 | 15.7412 | 0.17791 | 248.4056 | 2372.0987 | 15.6559 | 0.010674 | 0.010674 | 2.8005 | 2.6516 | FALSE | FALSE
15.7472 | 15.7472 | 0.17798 | 248.5003 | 2373.0032 | 15.6618 | 0.010679 | 0.010679 | 2.8026 | 2.6536 | FALSE | FALSE
15.7533 | 15.7533 | 0.17804 | 248.595 | 2373.9076 | 15.6678 | 0.010683 | 0.010683 | 2.8048 | 2.6556 | FALSE | FALSE
15.7593 | 15.7593 | 0.17811 | 248.6897 | 2374.8121 | 15.6738 | 0.010687 | 0.010687 | 2.8069 | 2.6577 | FALSE | FALSE
15.7653 | 15.7653 | 0.17818 | 248.7845 | 2375.7166 | 15.6797 | 0.010691 | 0.010691 | 2.809 | 2.6597 | FALSE | FALSE
15.7713 | 15.7713 | 0.17825 | 248.8792 | 2376.621 | 15.6857 | 0.010695 | 0.010695 | 2.8112 | 2.6617 | FALSE | FALSE
15.7773 | 15.7773 | 0.17831 | 248.9739 | 2377.5255 | 15.6917 | 0.010699 | 0.010699 | 2.8133 | 2.6637 | FALSE | FALSE
15.7833 | 15.7833 | 0.17838 | 249.0686 | 2378.4299 | 15.6976 | 0.010703 | 0.010703 | 2.8155 | 2.6658 | FALSE | FALSE
15.7893 | 15.7893 | 0.17845 | 249.1633 | 2379.3344 | 15.7036 | 0.010707 | 0.010707 | 2.8176 | 2.6678 | FALSE | FALSE
15.7953 | 15.7953 | 0.17852 | 249.258 | 2380.2389 | 15.7096 | 0.010711 | 0.010711 | 2.8197 | 2.6698 | FALSE | FALSE
15.8013 | 15.8013 | 0.17859 | 249.3527 | 2381.1433 | 15.7155 | 0.010715 | 0.010715 | 2.8219 | 2.6719 | FALSE | FALSE
15.8073 | 15.8073 | 0.17865 | 249.4475 | 2382.0478 | 15.7215 | 0.010719 | 0.010719 | 2.824 | 2.6739 | FALSE | FALSE
15.8133 | 15.8133 | 0.17872 | 249.5422 | 2382.9522 | 15.7275 | 0.010723 | 0.010723 | 2.8262 | 2.6759 | FALSE | FALSE
15.8193 | 15.8193 | 0.17879 | 249.6369 | 2383.8567 | 15.7335 | 0.010727 | 0.010727 | 2.8283 | 2.6779 | FALSE | FALSE
15.8253 | 15.8253 | 0.17886 | 249.7316 | 2384.7612 | 15.7394 | 0.010731 | 0.010731 | 2.8305 | 2.68 | FALSE | FALSE
15.8313 | 15.8313 | 0.17892 | 249.8263 | 2385.6656 | 15.7454 | 0.010735 | 0.010735 | 2.8326 | 2.682 | FALSE | FALSE
15.8373 | 15.8373 | 0.17899 | 249.921 | 2386.5701 | 15.7514 | 0.01074 | 0.01074 | 2.8348 | 2.684 | FALSE | FALSE
15.8433 | 15.8433 | 0.17906 | 250.0157 | 2387.4745 | 15.7573 | 0.010744 | 0.010744 | 2.8369 | 2.6861 | FALSE | FALSE
15.8493 | 15.8493 | 0.17913 | 250.1105 | 2388.379 | 15.7633 | 0.010748 | 0.010748 | 2.8391 | 2.6881 | FALSE | FALSE
15.8553 | 15.8553 | 0.1792 | 250.2052 | 2389.2835 | 15.7693 | 0.010752 | 0.010752 | 2.8412 | 2.6901 | FALSE | FALSE
15.8613 | 15.8613 | 0.17926 | 250.2999 | 2390.1879 | 15.7752 | 0.010756 | 0.010756 | 2.8434 | 2.6922 | FALSE | FALSE
15.8673 | 15.8673 | 0.17933 | 250.3946 | 2391.0924 | 15.7812 | 0.01076 | 0.01076 | 2.8455 | 2.6942 | FALSE | FALSE
15.8733 | 15.8733 | 0.1794 | 250.4893 | 2391.9969 | 15.7872 | 0.010764 | 0.010764 | 2.8477 | 2.6963 | FALSE | FALSE
15.8793 | 15.8793 | 0.17947 | 250.584 | 2392.9013 | 15.7931 | 0.010768 | 0.010768 | 2.8498 | 2.6983 | FALSE | FALSE
15.8853 | 15.8853 | 0.17954 | 250.6788 | 2393.8058 | 15.7991 | 0.010772 | 0.010772 | 2.852 | 2.7003 | FALSE | FALSE
15.8913 | 15.8913 | 0.1796 | 250.7735 | 2394.7102 | 15.8051 | 0.010776 | 0.010776 | 2.8541 | 2.7024 | FALSE | FALSE
15.8973 | 15.8973 | 0.17967 | 250.8682 | 2395.6147 | 15.8111 | 0.01078 | 0.01078 | 2.8563 | 2.7044 | FALSE | FALSE
15.9033 | 15.9033 | 0.17974 | 250.9629 | 2396.5192 | 15.817 | 0.010784 | 0.010784 | 2.8584 | 2.7065 | FALSE | FALSE
15.9093 | 15.9093 | 0.17981 | 251.0576 | 2397.4236 | 15.823 | 0.010788 | 0.010788 | 2.8606 | 2.7085 | FALSE | FALSE
15.9153 | 15.9153 | 0.17987 | 251.1523 | 2398.3281 | 15.829 | 0.010792 | 0.010792 | 2.8628 | 2.7106 | FALSE | FALSE
15.9213 | 15.9213 | 0.17994 | 251.247 | 2399.2325 | 15.8349 | 0.010797 | 0.010797 | 2.8649 | 2.7126 | FALSE | FALSE
15.9273 | 15.9273 | 0.18001 | 251.3418 | 2400.137 | 15.8409 | 0.010801 | 0.010801 | 2.8671 | 2.7146 | FALSE | FALSE
15.9333 | 15.9333 | 0.18008 | 251.4365 | 2401.0415 | 15.8469 | 0.010805 | 0.010805 | 2.8692 | 2.7167 | FALSE | FALSE
15.9393 | 15.9393 | 0.18015 | 251.5312 | 2401.9459 | 15.8528 | 0.010809 | 0.010809 | 2.8714 | 2.7187 | FALSE | FALSE
15.9453 | 15.9453 | 0.18021 | 251.6259 | 2402.8504 | 15.8588 | 0.010813 | 0.010813 | 2.8736 | 2.7208 | FALSE | FALSE
15.9513 | 15.9513 | 0.18028 | 251.7206 | 2403.7548 | 15.8648 | 0.010817 | 0.010817 | 2.8757 | 2.7228 | FALSE | FALSE
15.9573 | 15.9573 | 0.18035 | 251.8153 | 2404.6593 | 15.8708 | 0.010821 | 0.010821 | 2.8779 | 2.7249 | FALSE | FALSE
15.9633 | 15.9633 | 0.18042 | 251.91 | 2405.5638 | 15.8767 | 0.010825 | 0.010825 | 2.8801 | 2.7269 | FALSE | FALSE
15.9693 | 15.9693 | 0.18049 | 252.0048 | 2406.4682 | 15.8827 | 0.010829 | 0.010829 | 2.8822 | 2.729 | FALSE | FALSE
15.9753 | 15.9753 | 0.18055 | 252.0995 | 2407.3727 | 15.8887 | 0.010833 | 0.010833 | 2.8844 | 2.731 | FALSE | FALSE
15.9813 | 15.9813 | 0.18062 | 252.1942 | 2408.2771 | 15.8946 | 0.010837 | 0.010837 | 2.8866 | 2.7331 | FALSE | FALSE
15.9873 | 15.9873 | 0.18069 | 252.2889 | 2409.1816 | 15.9006 | 0.010841 | 0.010841 | 2.8887 | 2.7351 | FALSE | FALSE
15.9933 | 15.9933 | 0.18076 | 252.3836 | 2410.0861 | 15.9066 | 0.010845 | 0.010845 | 2.8909 | 2.7372 | FALSE | FALSE
15.9993 | 15.9993 | 0.18082 | 252.4783 | 2410.9905 | 15.9125 | 0.010849 | 0.010849 | 2.8931 | 2.7393 | FALSE | FALSE
16.0053 | 16.0053 | 0.18089 | 252.5731 | 2411.895 | 15.9185 | 0.010854 | 0.010854 | 2.8952 | 2.7413 | FALSE | FALSE
16.0113 | 16.0113 | 0.18096 | 252.6678 | 2412.7994 | 15.9245 | 0.010858 | 0.010858 | 2.8974 | 2.7434 | FALSE | FALSE
16.0173 | 16.0173 | 0.18103 | 252.7625 | 2413.7039 | 15.9304 | 0.010862 | 0.010862 | 2.8996 | 2.7454 | FALSE | FALSE
16.0233 | 16.0233 | 0.1811 | 252.8572 | 2414.6084 | 15.9364 | 0.010866 | 0.010866 | 2.9018 | 2.7475 | FALSE | FALSE
16.0293 | 16.0293 | 0.18116 | 252.9519 | 2415.5128 | 15.9424 | 0.01087 | 0.01087 | 2.9039 | 2.7495 | FALSE | FALSE
16.0353 | 16.0353 | 0.18123 | 253.0466 | 2416.4173 | 15.9484 | 0.010874 | 0.010874 | 2.9061 | 2.7516 | FALSE | FALSE
16.0413 | 16.0413 | 0.1813 | 253.1413 | 2417.3217 | 15.9543 | 0.010878 | 0.010878 | 2.9083 | 2.7537 | FALSE | FALSE
16.0473 | 16.0473 | 0.18137 | 253.2361 | 2418.2262 | 15.9603 | 0.010882 | 0.010882 | 2.9105 | 2.7557 | FALSE | FALSE
16.0534 | 16.0534 | 0.18143 | 253.3308 | 2419.1307 | 15.9663 | 0.010886 | 0.010886 | 2.9126 | 2.7578 | FALSE | FALSE
16.0594 | 16.0594 | 0.1815 | 253.4255 | 2420.0351 | 15.9722 | 0.01089 | 0.01089 | 2.9148 | 2.7598 | FALSE | FALSE
16.0654 | 16.0654 | 0.18157 | 253.5202 | 2420.9396 | 15.9782 | 0.010894 | 0.010894 | 2.917 | 2.7619 | FALSE | FALSE
16.0714 | 16.0714 | 0.18164 | 253.6149 | 2421.8441 | 15.9842 | 0.010898 | 0.010898 | 2.9192 | 2.764 | FALSE | FALSE
16.0774 | 16.0774 | 0.18171 | 253.7096 | 2422.7485 | 15.9901 | 0.010902 | 0.010902 | 2.9214 | 2.766 | FALSE | FALSE
16.0834 | 16.0834 | 0.18177 | 253.8043 | 2423.653 | 15.9961 | 0.010906 | 0.010906 | 2.9235 | 2.7681 | FALSE | FALSE
16.0894 | 16.0894 | 0.18184 | 253.8991 | 2424.5574 | 16.0021 | 0.010911 | 0.010911 | 2.9257 | 2.7702 | FALSE | FALSE
16.0954 | 16.0954 | 0.18191 | 253.9938 | 2425.4619 | 16.008 | 0.010915 | 0.010915 | 2.9279 | 2.7722 | FALSE | FALSE
16.1014 | 16.1014 | 0.18198 | 254.0885 | 2426.3664 | 16.014 | 0.010919 | 0.010919 | 2.9301 | 2.7743 | FALSE | FALSE
16.1074 | 16.1074 | 0.18205 | 254.1832 | 2427.2708 | 16.02 | 0.010923 | 0.010923 | 2.9323 | 2.7764 | FALSE | FALSE
16.1134 | 16.1134 | 0.18211 | 254.2779 | 2428.1753 | 16.026 | 0.010927 | 0.010927 | 2.9345 | 2.7784 | FALSE | FALSE
16.1194 | 16.1194 | 0.18218 | 254.3726 | 2429.0797 | 16.0319 | 0.010931 | 0.010931 | 2.9366 | 2.7805 | FALSE | FALSE
16.1254 | 16.1254 | 0.18225 | 254.4673 | 2429.9842 | 16.0379 | 0.010935 | 0.010935 | 2.9388 | 2.7826 | FALSE | FALSE
16.1314 | 16.1314 | 0.18232 | 254.5621 | 2430.8887 | 16.0439 | 0.010939 | 0.010939 | 2.941 | 2.7847 | FALSE | FALSE
16.1374 | 16.1374 | 0.18238 | 254.6568 | 2431.7931 | 16.0498 | 0.010943 | 0.010943 | 2.9432 | 2.7867 | FALSE | FALSE
16.1434 | 16.1434 | 0.18245 | 254.7515 | 2432.6976 | 16.0558 | 0.010947 | 0.010947 | 2.9454 | 2.7888 | FALSE | FALSE
16.1494 | 16.1494 | 0.18252 | 254.8462 | 2433.602 | 16.0618 | 0.010951 | 0.010951 | 2.9476 | 2.7909 | FALSE | FALSE
16.1554 | 16.1554 | 0.18259 | 254.9409 | 2434.5065 | 16.0677 | 0.010955 | 0.010955 | 2.9498 | 2.7929 | FALSE | FALSE
16.1614 | 16.1614 | 0.18266 | 255.0356 | 2435.411 | 16.0737 | 0.010959 | 0.010959 | 2.952 | 2.795 | FALSE | FALSE
16.1674 | 16.1674 | 0.18272 | 255.1304 | 2436.3154 | 16.0797 | 0.010963 | 0.010963 | 2.9542 | 2.7971 | FALSE | FALSE
16.1734 | 16.1734 | 0.18279 | 255.2251 | 2437.2199 | 16.0857 | 0.010967 | 0.010967 | 2.9564 | 2.7992 | FALSE | FALSE
16.1794 | 16.1794 | 0.18286 | 255.3198 | 2438.1243 | 16.0916 | 0.010972 | 0.010972 | 2.9586 | 2.8013 | FALSE | FALSE
16.1854 | 16.1854 | 0.18293 | 255.4145 | 2439.0288 | 16.0976 | 0.010976 | 0.010976 | 2.9607 | 2.8033 | FALSE | FALSE
16.1914 | 16.1914 | 0.18299 | 255.5092 | 2439.9333 | 16.1036 | 0.01098 | 0.01098 | 2.9629 | 2.8054 | FALSE | FALSE
16.1974 | 16.1974 | 0.18306 | 255.6039 | 2440.8377 | 16.1095 | 0.010984 | 0.010984 | 2.9651 | 2.8075 | FALSE | FALSE
16.2034 | 16.2034 | 0.18313 | 255.6986 | 2441.7422 | 16.1155 | 0.010988 | 0.010988 | 2.9673 | 2.8096 | FALSE | FALSE
16.2094 | 16.2094 | 0.1832 | 255.7934 | 2442.6466 | 16.1215 | 0.010992 | 0.010992 | 2.9695 | 2.8117 | FALSE | FALSE
16.2154 | 16.2154 | 0.18327 | 255.8881 | 2443.5511 | 16.1274 | 0.010996 | 0.010996 | 2.9717 | 2.8137 | FALSE | FALSE
16.2214 | 16.2214 | 0.18333 | 255.9828 | 2444.4556 | 16.1334 | 0.011 | 0.011 | 2.9739 | 2.8158 | FALSE | FALSE
16.2274 | 16.2274 | 0.1834 | 256.0775 | 2445.36 | 16.1394 | 0.011004 | 0.011004 | 2.9761 | 2.8179 | FALSE | FALSE
16.2334 | 16.2334 | 0.18347 | 256.1722 | 2446.2645 | 16.1453 | 0.011008 | 0.011008 | 2.9783 | 2.82 | FALSE | FALSE
16.2394 | 16.2394 | 0.18354 | 256.2669 | 2447.1689 | 16.1513 | 0.011012 | 0.011012 | 2.9805 | 2.8221 | FALSE | FALSE
16.2454 | 16.2454 | 0.18361 | 256.3616 | 2448.0734 | 16.1573 | 0.011016 | 0.011016 | 2.9827 | 2.8242 | FALSE | FALSE
16.2514 | 16.2514 | 0.18367 | 256.4564 | 2448.9779 | 16.1633 | 0.01102 | 0.01102 | 2.985 | 2.8263 | FALSE | FALSE
16.2574 | 16.2574 | 0.18374 | 256.5511 | 2449.8823 | 16.1692 | 0.011024 | 0.011024 | 2.9872 | 2.8283 | FALSE | FALSE
16.2634 | 16.2634 | 0.18381 | 256.6458 | 2450.7868 | 16.1752 | 0.011029 | 0.011029 | 2.9894 | 2.8304 | FALSE | FALSE
16.2694 | 16.2694 | 0.18388 | 256.7405 | 2451.6913 | 16.1812 | 0.011033 | 0.011033 | 2.9916 | 2.8325 | FALSE | FALSE
16.2754 | 16.2754 | 0.18394 | 256.8352 | 2452.5957 | 16.1871 | 0.011037 | 0.011037 | 2.9938 | 2.8346 | FALSE | FALSE
16.2814 | 16.2814 | 0.18401 | 256.9299 | 2453.5002 | 16.1931 | 0.011041 | 0.011041 | 2.996 | 2.8367 | FALSE | FALSE
16.2874 | 16.2874 | 0.18408 | 257.0247 | 2454.4046 | 16.1991 | 0.011045 | 0.011045 | 2.9982 | 2.8388 | FALSE | FALSE
16.2934 | 16.2934 | 0.18415 | 257.1194 | 2455.3091 | 16.205 | 0.011049 | 0.011049 | 3.0004 | 2.8409 | FALSE | FALSE
16.2994 | 16.2994 | 0.18422 | 257.2141 | 2456.2136 | 16.211 | 0.011053 | 0.011053 | 3.0026 | 2.843 | FALSE | FALSE
16.3054 | 16.3054 | 0.18428 | 257.3088 | 2457.118 | 16.217 | 0.011057 | 0.011057 | 3.0048 | 2.8451 | FALSE | FALSE
16.3114 | 16.3114 | 0.18435 | 257.4035 | 2458.0225 | 16.2229 | 0.011061 | 0.011061 | 3.007 | 2.8472 | FALSE | FALSE
16.3174 | 16.3174 | 0.18442 | 257.4982 | 2458.9269 | 16.2289 | 0.011065 | 0.011065 | 3.0093 | 2.8493 | FALSE | FALSE
16.3234 | 16.3234 | 0.18449 | 257.5929 | 2459.8314 | 16.2349 | 0.011069 | 0.011069 | 3.0115 | 2.8514 | FALSE | FALSE
16.3294 | 16.3294 | 0.18456 | 257.6877 | 2460.7359 | 16.2409 | 0.011073 | 0.011073 | 3.0137 | 2.8535 | FALSE | FALSE
16.3354 | 16.3354 | 0.18462 | 257.7824 | 2461.6403 | 16.2468 | 0.011077 | 0.011077 | 3.0159 | 2.8556 | FALSE | FALSE
16.3414 | 16.3414 | 0.18469 | 257.8771 | 2462.5448 | 16.2528 | 0.011081 | 0.011081 | 3.0181 | 2.8577 | FALSE | FALSE
16.3474 | 16.3474 | 0.18476 | 257.9718 | 2463.4492 | 16.2588 | 0.011086 | 0.011086 | 3.0203 | 2.8598 | FALSE | FALSE
16.3535 | 16.3535 | 0.18483 | 258.0665 | 2464.3537 | 16.2647 | 0.01109 | 0.01109 | 3.0226 | 2.8619 | FALSE | FALSE
16.3595 | 16.3595 | 0.18489 | 258.1612 | 2465.2582 | 16.2707 | 0.011094 | 0.011094 | 3.0248 | 2.864 | FALSE | FALSE
16.3655 | 16.3655 | 0.18496 | 258.2559 | 2466.1626 | 16.2767 | 0.011098 | 0.011098 | 3.027 | 2.8661 | FALSE | FALSE
16.3715 | 16.3715 | 0.18503 | 258.3507 | 2467.0671 | 16.2826 | 0.011102 | 0.011102 | 3.0292 | 2.8682 | FALSE | FALSE
16.3775 | 16.3775 | 0.1851 | 258.4454 | 2467.9715 | 16.2886 | 0.011106 | 0.011106 | 3.0314 | 2.8703 | FALSE | FALSE
16.3835 | 16.3835 | 0.18517 | 258.5401 | 2468.876 | 16.2946 | 0.01111 | 0.01111 | 3.0337 | 2.8724 | FALSE | FALSE
16.3895 | 16.3895 | 0.18523 | 258.6348 | 2469.7805 | 16.3006 | 0.011114 | 0.011114 | 3.0359 | 2.8745 | FALSE | FALSE
16.3955 | 16.3955 | 0.1853 | 258.7295 | 2470.6849 | 16.3065 | 0.011118 | 0.011118 | 3.0381 | 2.8766 | FALSE | FALSE
16.4015 | 16.4015 | 0.18537 | 258.8242 | 2471.5894 | 16.3125 | 0.011122 | 0.011122 | 3.0403 | 2.8787 | FALSE | FALSE
16.4075 | 16.4075 | 0.18544 | 258.9189 | 2472.4938 | 16.3185 | 0.011126 | 0.011126 | 3.0426 | 2.8808 | FALSE | FALSE
16.4135 | 16.4135 | 0.1855 | 259.0137 | 2473.3983 | 16.3244 | 0.01113 | 0.01113 | 3.0448 | 2.8829 | FALSE | FALSE
16.4195 | 16.4195 | 0.18557 | 259.1084 | 2474.3028 | 16.3304 | 0.011134 | 0.011134 | 3.047 | 2.885 | FALSE | FALSE
16.4255 | 16.4255 | 0.18564 | 259.2031 | 2475.2072 | 16.3364 | 0.011138 | 0.011138 | 3.0492 | 2.8871 | FALSE | FALSE
16.4315 | 16.4315 | 0.18571 | 259.2978 | 2476.1117 | 16.3423 | 0.011143 | 0.011143 | 3.0515 | 2.8892 | FALSE | FALSE
16.4375 | 16.4375 | 0.18578 | 259.3925 | 2477.0161 | 16.3483 | 0.011147 | 0.011147 | 3.0537 | 2.8913 | FALSE | FALSE
16.4435 | 16.4435 | 0.18584 | 259.4872 | 2477.9206 | 16.3543 | 0.011151 | 0.011151 | 3.0559 | 2.8934 | FALSE | FALSE
16.4495 | 16.4495 | 0.18591 | 259.582 | 2478.8251 | 16.3602 | 0.011155 | 0.011155 | 3.0582 | 2.8956 | FALSE | FALSE
16.4555 | 16.4555 | 0.18598 | 259.6767 | 2479.7295 | 16.3662 | 0.011159 | 0.011159 | 3.0604 | 2.8977 | FALSE | FALSE
16.4615 | 16.4615 | 0.18605 | 259.7714 | 2480.634 | 16.3722 | 0.011163 | 0.011163 | 3.0626 | 2.8998 | FALSE | FALSE
16.4675 | 16.4675 | 0.18612 | 259.8661 | 2481.5385 | 16.3782 | 0.011167 | 0.011167 | 3.0649 | 2.9019 | FALSE | FALSE
16.4735 | 16.4735 | 0.18618 | 259.9608 | 2482.4429 | 16.3841 | 0.011171 | 0.011171 | 3.0671 | 2.904 | FALSE | FALSE
16.4795 | 16.4795 | 0.18625 | 260.0555 | 2483.3474 | 16.3901 | 0.011175 | 0.011175 | 3.0693 | 2.9061 | FALSE | FALSE
16.4855 | 16.4855 | 0.18632 | 260.1502 | 2484.2518 | 16.3961 | 0.011179 | 0.011179 | 3.0716 | 2.9083 | FALSE | FALSE
16.4915 | 16.4915 | 0.18639 | 260.245 | 2485.1563 | 16.402 | 0.011183 | 0.011183 | 3.0738 | 2.9104 | FALSE | FALSE
16.4975 | 16.4975 | 0.18645 | 260.3397 | 2486.0608 | 16.408 | 0.011187 | 0.011187 | 3.076 | 2.9125 | FALSE | FALSE
16.5035 | 16.5035 | 0.18652 | 260.4344 | 2486.9652 | 16.414 | 0.011191 | 0.011191 | 3.0783 | 2.9146 | FALSE | FALSE
16.5095 | 16.5095 | 0.18659 | 260.5291 | 2487.8697 | 16.4199 | 0.011195 | 0.011195 | 3.0805 | 2.9167 | FALSE | FALSE
16.5155 | 16.5155 | 0.18666 | 260.6238 | 2488.7741 | 16.4259 | 0.011199 | 0.011199 | 3.0828 | 2.9189 | FALSE | FALSE
16.5215 | 16.5215 | 0.18673 | 260.7185 | 2489.6786 | 16.4319 | 0.011204 | 0.011204 | 3.085 | 2.921 | FALSE | FALSE
16.5275 | 16.5275 | 0.18679 | 260.8132 | 2490.5831 | 16.4378 | 0.011208 | 0.011208 | 3.0872 | 2.9231 | FALSE | FALSE
16.5335 | 16.5335 | 0.18686 | 260.908 | 2491.4875 | 16.4438 | 0.011212 | 0.011212 | 3.0895 | 2.9252 | FALSE | FALSE
16.5395 | 16.5395 | 0.18693 | 261.0027 | 2492.392 | 16.4498 | 0.011216 | 0.011216 | 3.0917 | 2.9273 | FALSE | FALSE
16.5455 | 16.5455 | 0.187 | 261.0974 | 2493.2964 | 16.4558 | 0.01122 | 0.01122 | 3.094 | 2.9295 | FALSE | FALSE
16.5515 | 16.5515 | 0.18707 | 261.1921 | 2494.2009 | 16.4617 | 0.011224 | 0.011224 | 3.0962 | 2.9316 | FALSE | FALSE
16.5575 | 16.5575 | 0.18713 | 261.2868 | 2495.1054 | 16.4677 | 0.011228 | 0.011228 | 3.0985 | 2.9337 | FALSE | FALSE
16.5635 | 16.5635 | 0.1872 | 261.3815 | 2496.0098 | 16.4737 | 0.011232 | 0.011232 | 3.1007 | 2.9358 | FALSE | FALSE
16.5695 | 16.5695 | 0.18727 | 261.4763 | 2496.9143 | 16.4796 | 0.011236 | 0.011236 | 3.103 | 2.938 | FALSE | FALSE
16.5755 | 16.5755 | 0.18734 | 261.571 | 2497.8187 | 16.4856 | 0.01124 | 0.01124 | 3.1052 | 2.9401 | FALSE | FALSE
16.5815 | 16.5815 | 0.1874 | 261.6657 | 2498.7232 | 16.4916 | 0.011244 | 0.011244 | 3.1074 | 2.9422 | FALSE | FALSE
16.5875 | 16.5875 | 0.18747 | 261.7604 | 2499.6277 | 16.4975 | 0.011248 | 0.011248 | 3.1097 | 2.9444 | FALSE | FALSE
16.5935 | 16.5935 | 0.18754 | 261.8551 | 2500.5321 | 16.5035 | 0.011252 | 0.011252 | 3.1119 | 2.9465 | FALSE | FALSE
16.5995 | 16.5995 | 0.18761 | 261.9498 | 2501.4366 | 16.5095 | 0.011256 | 0.011256 | 3.1142 | 2.9486 | FALSE | FALSE
16.6055 | 16.6055 | 0.18768 | 262.0445 | 2502.341 | 16.5155 | 0.011261 | 0.011261 | 3.1165 | 2.9508 | FALSE | FALSE
16.6115 | 16.6115 | 0.18774 | 262.1393 | 2503.2455 | 16.5214 | 0.011265 | 0.011265 | 3.1187 | 2.9529 | FALSE | FALSE
16.6175 | 16.6175 | 0.18781 | 262.234 | 2504.15 | 16.5274 | 0.011269 | 0.011269 | 3.121 | 2.955 | FALSE | FALSE
16.6235 | 16.6235 | 0.18788 | 262.3287 | 2505.0544 | 16.5334 | 0.011273 | 0.011273 | 3.1232 | 2.9572 | FALSE | FALSE
16.6295 | 16.6295 | 0.18795 | 262.4234 | 2505.9589 | 16.5393 | 0.011277 | 0.011277 | 3.1255 | 2.9593 | FALSE | FALSE
16.6355 | 16.6355 | 0.18801 | 262.5181 | 2506.8633 | 16.5453 | 0.011281 | 0.011281 | 3.1277 | 2.9614 | FALSE | FALSE
16.6415 | 16.6415 | 0.18808 | 262.6128 | 2507.7678 | 16.5513 | 0.011285 | 0.011285 | 3.13 | 2.9636 | FALSE | FALSE
16.6475 | 16.6475 | 0.18815 | 262.7075 | 2508.6723 | 16.5572 | 0.011289 | 0.011289 | 3.1322 | 2.9657 | FALSE | FALSE
16.6536 | 16.6536 | 0.18822 | 262.8023 | 2509.5767 | 16.5632 | 0.011293 | 0.011293 | 3.1345 | 2.9679 | FALSE | FALSE
16.6596 | 16.6596 | 0.18829 | 262.897 | 2510.4812 | 16.5692 | 0.011297 | 0.011297 | 3.1368 | 2.97 | FALSE | FALSE
16.6656 | 16.6656 | 0.18835 | 262.9917 | 2511.3857 | 16.5751 | 0.011301 | 0.011301 | 3.139 | 2.9721 | FALSE | FALSE
16.6716 | 16.6716 | 0.18842 | 263.0864 | 2512.2901 | 16.5811 | 0.011305 | 0.011305 | 3.1413 | 2.9743 | FALSE | FALSE
16.6776 | 16.6776 | 0.18849 | 263.1811 | 2513.1946 | 16.5871 | 0.011309 | 0.011309 | 3.1435 | 2.9764 | FALSE | FALSE
16.6836 | 16.6836 | 0.18856 | 263.2758 | 2514.099 | 16.5931 | 0.011313 | 0.011313 | 3.1458 | 2.9786 | FALSE | FALSE
16.6896 | 16.6896 | 0.18863 | 263.3706 | 2515.0035 | 16.599 | 0.011318 | 0.011318 | 3.1481 | 2.9807 | FALSE | FALSE
16.6956 | 16.6956 | 0.18869 | 263.4653 | 2515.908 | 16.605 | 0.011322 | 0.011322 | 3.1503 | 2.9828 | FALSE | FALSE
16.7016 | 16.7016 | 0.18876 | 263.56 | 2516.8124 | 16.611 | 0.011326 | 0.011326 | 3.1526 | 2.985 | FALSE | FALSE
16.7076 | 16.7076 | 0.18883 | 263.6547 | 2517.7169 | 16.6169 | 0.01133 | 0.01133 | 3.1549 | 2.9871 | FALSE | FALSE
16.7136 | 16.7136 | 0.1889 | 263.7494 | 2518.6213 | 16.6229 | 0.011334 | 0.011334 | 3.1571 | 2.9893 | FALSE | FALSE
16.7196 | 16.7196 | 0.18896 | 263.8441 | 2519.5258 | 16.6289 | 0.011338 | 0.011338 | 3.1594 | 2.9914 | FALSE | FALSE
16.7256 | 16.7256 | 0.18903 | 263.9388 | 2520.4303 | 16.6348 | 0.011342 | 0.011342 | 3.1617 | 2.9936 | FALSE | FALSE
16.7316 | 16.7316 | 0.1891 | 264.0336 | 2521.3347 | 16.6408 | 0.011346 | 0.011346 | 3.1639 | 2.9957 | FALSE | FALSE
16.7376 | 16.7376 | 0.18917 | 264.1283 | 2522.2392 | 16.6468 | 0.01135 | 0.01135 | 3.1662 | 2.9979 | FALSE | FALSE
16.7436 | 16.7436 | 0.18924 | 264.223 | 2523.1436 | 16.6527 | 0.011354 | 0.011354 | 3.1685 | 3 | FALSE | FALSE
16.7496 | 16.7496 | 0.1893 | 264.3177 | 2524.0481 | 16.6587 | 0.011358 | 0.011358 | 3.1708 | 3.0022 | FALSE | FALSE
16.7556 | 16.7556 | 0.18937 | 264.4124 | 2524.9526 | 16.6647 | 0.011362 | 0.011362 | 3.173 | 3.0043 | FALSE | FALSE
16.7616 | 16.7616 | 0.18944 | 264.5071 | 2525.857 | 16.6707 | 0.011366 | 0.011366 | 3.1753 | 3.0065 | FALSE | FALSE
16.7676 | 16.7676 | 0.18951 | 264.6018 | 2526.7615 | 16.6766 | 0.01137 | 0.01137 | 3.1776 | 3.0086 | FALSE | FALSE
16.7736 | 16.7736 | 0.18957 | 264.6966 | 2527.6659 | 16.6826 | 0.011374 | 0.011374 | 3.1799 | 3.0108 | FALSE | FALSE
16.7796 | 16.7796 | 0.18964 | 264.7913 | 2528.5704 | 16.6886 | 0.011379 | 0.011379 | 3.1821 | 3.0129 | FALSE | FALSE
16.7856 | 16.7856 | 0.18971 | 264.886 | 2529.4749 | 16.6945 | 0.011383 | 0.011383 | 3.1844 | 3.0151 | FALSE | FALSE
16.7916 | 16.7916 | 0.18978 | 264.9807 | 2530.3793 | 16.7005 | 0.011387 | 0.011387 | 3.1867 | 3.0173 | FALSE | FALSE
16.7976 | 16.7976 | 0.18985 | 265.0754 | 2531.2838 | 16.7065 | 0.011391 | 0.011391 | 3.189 | 3.0194 | FALSE | FALSE
16.8036 | 16.8036 | 0.18991 | 265.1701 | 2532.1882 | 16.7124 | 0.011395 | 0.011395 | 3.1912 | 3.0216 | FALSE | FALSE
16.8096 | 16.8096 | 0.18998 | 265.2648 | 2533.0927 | 16.7184 | 0.011399 | 0.011399 | 3.1935 | 3.0237 | FALSE | FALSE
16.8156 | 16.8156 | 0.19005 | 265.3596 | 2533.9972 | 16.7244 | 0.011403 | 0.011403 | 3.1958 | 3.0259 | FALSE | FALSE
16.8216 | 16.8216 | 0.19012 | 265.4543 | 2534.9016 | 16.7304 | 0.011407 | 0.011407 | 3.1981 | 3.0281 | FALSE | FALSE
16.8276 | 16.8276 | 0.19019 | 265.549 | 2535.8061 | 16.7363 | 0.011411 | 0.011411 | 3.2004 | 3.0302 | FALSE | FALSE
16.8336 | 16.8336 | 0.19025 | 265.6437 | 2536.7105 | 16.7423 | 0.011415 | 0.011415 | 3.2026 | 3.0324 | FALSE | FALSE
16.8396 | 16.8396 | 0.19032 | 265.7384 | 2537.615 | 16.7483 | 0.011419 | 0.011419 | 3.2049 | 3.0345 | FALSE | FALSE
16.8456 | 16.8456 | 0.19039 | 265.8331 | 2538.5195 | 16.7542 | 0.011423 | 0.011423 | 3.2072 | 3.0367 | FALSE | FALSE
16.8516 | 16.8516 | 0.19046 | 265.9279 | 2539.4239 | 16.7602 | 0.011427 | 0.011427 | 3.2095 | 3.0389 | FALSE | FALSE
16.8576 | 16.8576 | 0.19052 | 266.0226 | 2540.3284 | 16.7662 | 0.011431 | 0.011431 | 3.2118 | 3.041 | FALSE | FALSE
16.8636 | 16.8636 | 0.19059 | 266.1173 | 2541.2329 | 16.7721 | 0.011436 | 0.011436 | 3.2141 | 3.0432 | FALSE | FALSE
16.8696 | 16.8696 | 0.19066 | 266.212 | 2542.1373 | 16.7781 | 0.01144 | 0.01144 | 3.2164 | 3.0454 | FALSE | FALSE
16.8756 | 16.8756 | 0.19073 | 266.3067 | 2543.0418 | 16.7841 | 0.011444 | 0.011444 | 3.2187 | 3.0475 | FALSE | FALSE
16.8816 | 16.8816 | 0.1908 | 266.4014 | 2543.9462 | 16.79 | 0.011448 | 0.011448 | 3.2209 | 3.0497 | FALSE | FALSE
16.8876 | 16.8876 | 0.19086 | 266.4961 | 2544.8507 | 16.796 | 0.011452 | 0.011452 | 3.2232 | 3.0519 | FALSE | FALSE
16.8936 | 16.8936 | 0.19093 | 266.5909 | 2545.7552 | 16.802 | 0.011456 | 0.011456 | 3.2255 | 3.054 | FALSE | FALSE
16.8996 | 16.8996 | 0.191 | 266.6856 | 2546.6596 | 16.808 | 0.01146 | 0.01146 | 3.2278 | 3.0562 | FALSE | FALSE
16.9056 | 16.9056 | 0.19107 | 266.7803 | 2547.5641 | 16.8139 | 0.011464 | 0.011464 | 3.2301 | 3.0584 | FALSE | FALSE
16.9116 | 16.9116 | 0.19114 | 266.875 | 2548.4685 | 16.8199 | 0.011468 | 0.011468 | 3.2324 | 3.0606 | FALSE | FALSE
16.9176 | 16.9176 | 0.1912 | 266.9697 | 2549.373 | 16.8259 | 0.011472 | 0.011472 | 3.2347 | 3.0627 | FALSE | FALSE
16.9236 | 16.9236 | 0.19127 | 267.0644 | 2550.2775 | 16.8318 | 0.011476 | 0.011476 | 3.237 | 3.0649 | FALSE | FALSE
16.9296 | 16.9296 | 0.19134 | 267.1591 | 2551.1819 | 16.8378 | 0.01148 | 0.01148 | 3.2393 | 3.0671 | FALSE | FALSE
16.9356 | 16.9356 | 0.19141 | 267.2539 | 2552.0864 | 16.8438 | 0.011484 | 0.011484 | 3.2416 | 3.0692 | FALSE | FALSE
16.9416 | 16.9416 | 0.19147 | 267.3486 | 2552.9908 | 16.8497 | 0.011488 | 0.011488 | 3.2439 | 3.0714 | FALSE | FALSE
16.9476 | 16.9476 | 0.19154 | 267.4433 | 2553.8953 | 16.8557 | 0.011493 | 0.011493 | 3.2462 | 3.0736 | FALSE | FALSE
16.9537 | 16.9537 | 0.19161 | 267.538 | 2554.7998 | 16.8617 | 0.011497 | 0.011497 | 3.2485 | 3.0758 | FALSE | FALSE
16.9597 | 16.9597 | 0.19168 | 267.6327 | 2555.7042 | 16.8676 | 0.011501 | 0.011501 | 3.2508 | 3.078 | FALSE | FALSE
16.9657 | 16.9657 | 0.19175 | 267.7274 | 2556.6087 | 16.8736 | 0.011505 | 0.011505 | 3.2531 | 3.0801 | FALSE | FALSE
16.9717 | 16.9717 | 0.19181 | 267.8222 | 2557.5131 | 16.8796 | 0.011509 | 0.011509 | 3.2554 | 3.0823 | FALSE | FALSE
16.9777 | 16.9777 | 0.19188 | 267.9169 | 2558.4176 | 16.8856 | 0.011513 | 0.011513 | 3.2577 | 3.0845 | FALSE | FALSE
16.9837 | 16.9837 | 0.19195 | 268.0116 | 2559.3221 | 16.8915 | 0.011517 | 0.011517 | 3.26 | 3.0867 | FALSE | FALSE
16.9897 | 16.9897 | 0.19202 | 268.1063 | 2560.2265 | 16.8975 | 0.011521 | 0.011521 | 3.2623 | 3.0889 | FALSE | FALSE
16.9957 | 16.9957 | 0.19208 | 268.201 | 2561.131 | 16.9035 | 0.011525 | 0.011525 | 3.2646 | 3.091 | FALSE | FALSE
17.0017 | 17.0017 | 0.19215 | 268.2957 | 2562.0354 | 16.9094 | 0.011529 | 0.011529 | 3.2669 | 3.0932 | FALSE | FALSE
17.0077 | 17.0077 | 0.19222 | 268.3904 | 2562.9399 | 16.9154 | 0.011533 | 0.011533 | 3.2692 | 3.0954 | FALSE | FALSE
17.0137 | 17.0137 | 0.19229 | 268.4852 | 2563.8444 | 16.9214 | 0.011537 | 0.011537 | 3.2715 | 3.0976 | FALSE | FALSE
17.0197 | 17.0197 | 0.19236 | 268.5799 | 2564.7488 | 16.9273 | 0.011541 | 0.011541 | 3.2738 | 3.0998 | FALSE | FALSE
17.0257 | 17.0257 | 0.19242 | 268.6746 | 2565.6533 | 16.9333 | 0.011545 | 0.011545 | 3.2761 | 3.102 | FALSE | FALSE
17.0317 | 17.0317 | 0.19249 | 268.7693 | 2566.5577 | 16.9393 | 0.01155 | 0.01155 | 3.2785 | 3.1042 | FALSE | FALSE
17.0377 | 17.0377 | 0.19256 | 268.864 | 2567.4622 | 16.9453 | 0.011554 | 0.011554 | 3.2808 | 3.1063 | FALSE | FALSE
17.0437 | 17.0437 | 0.19263 | 268.9587 | 2568.3667 | 16.9512 | 0.011558 | 0.011558 | 3.2831 | 3.1085 | FALSE | FALSE
17.0497 | 17.0497 | 0.1927 | 269.0534 | 2569.2711 | 16.9572 | 0.011562 | 0.011562 | 3.2854 | 3.1107 | FALSE | FALSE
17.0557 | 17.0557 | 0.19276 | 269.1482 | 2570.1756 | 16.9632 | 0.011566 | 0.011566 | 3.2877 | 3.1129 | FALSE | FALSE
17.0617 | 17.0617 | 0.19283 | 269.2429 | 2571.0801 | 16.9691 | 0.01157 | 0.01157 | 3.29 | 3.1151 | FALSE | FALSE
17.0677 | 17.0677 | 0.1929 | 269.3376 | 2571.9845 | 16.9751 | 0.011574 | 0.011574 | 3.2923 | 3.1173 | FALSE | FALSE
17.0737 | 17.0737 | 0.19297 | 269.4323 | 2572.889 | 16.9811 | 0.011578 | 0.011578 | 3.2947 | 3.1195 | FALSE | FALSE
17.0797 | 17.0797 | 0.19303 | 269.527 | 2573.7934 | 16.987 | 0.011582 | 0.011582 | 3.297 | 3.1217 | FALSE | FALSE
17.0857 | 17.0857 | 0.1931 | 269.6217 | 2574.6979 | 16.993 | 0.011586 | 0.011586 | 3.2993 | 3.1239 | FALSE | FALSE
17.0917 | 17.0917 | 0.19317 | 269.7164 | 2575.6024 | 16.999 | 0.01159 | 0.01159 | 3.3016 | 3.1261 | FALSE | FALSE
17.0977 | 17.0977 | 0.19324 | 269.8112 | 2576.5068 | 17.0049 | 0.011594 | 0.011594 | 3.3039 | 3.1283 | FALSE | FALSE
17.1037 | 17.1037 | 0.19331 | 269.9059 | 2577.4113 | 17.0109 | 0.011598 | 0.011598 | 3.3062 | 3.1305 | FALSE | FALSE
17.1097 | 17.1097 | 0.19337 | 270.0006 | 2578.3157 | 17.0169 | 0.011602 | 0.011602 | 3.3086 | 3.1327 | FALSE | FALSE
17.1157 | 17.1157 | 0.19344 | 270.0953 | 2579.2202 | 17.0229 | 0.011606 | 0.011606 | 3.3109 | 3.1349 | FALSE | FALSE
17.1217 | 17.1217 | 0.19351 | 270.19 | 2580.1247 | 17.0288 | 0.011611 | 0.011611 | 3.3132 | 3.1371 | FALSE | FALSE
17.1277 | 17.1277 | 0.19358 | 270.2847 | 2581.0291 | 17.0348 | 0.011615 | 0.011615 | 3.3155 | 3.1393 | FALSE | FALSE
17.1337 | 17.1337 | 0.19365 | 270.3795 | 2581.9336 | 17.0408 | 0.011619 | 0.011619 | 3.3179 | 3.1415 | FALSE | FALSE
17.1397 | 17.1397 | 0.19371 | 270.4742 | 2582.838 | 17.0467 | 0.011623 | 0.011623 | 3.3202 | 3.1437 | FALSE | FALSE
17.1457 | 17.1457 | 0.19378 | 270.5689 | 2583.7425 | 17.0527 | 0.011627 | 0.011627 | 3.3225 | 3.1459 | FALSE | FALSE
17.1517 | 17.1517 | 0.19385 | 270.6636 | 2584.647 | 17.0587 | 0.011631 | 0.011631 | 3.3248 | 3.1481 | FALSE | FALSE
17.1577 | 17.1577 | 0.19392 | 270.7583 | 2585.5514 | 17.0646 | 0.011635 | 0.011635 | 3.3272 | 3.1503 | FALSE | FALSE
17.1637 | 17.1637 | 0.19398 | 270.853 | 2586.4559 | 17.0706 | 0.011639 | 0.011639 | 3.3295 | 3.1525 | FALSE | FALSE
17.1697 | 17.1697 | 0.19405 | 270.9477 | 2587.3603 | 17.0766 | 0.011643 | 0.011643 | 3.3318 | 3.1547 | FALSE | FALSE
17.1757 | 17.1757 | 0.19412 | 271.0425 | 2588.2648 | 17.0825 | 0.011647 | 0.011647 | 3.3341 | 3.1569 | FALSE | FALSE
17.1817 | 17.1817 | 0.19419 | 271.1372 | 2589.1693 | 17.0885 | 0.011651 | 0.011651 | 3.3365 | 3.1591 | FALSE | FALSE
17.1877 | 17.1877 | 0.19426 | 271.2319 | 2590.0737 | 17.0945 | 0.011655 | 0.011655 | 3.3388 | 3.1613 | FALSE | FALSE
17.1937 | 17.1937 | 0.19432 | 271.3266 | 2590.9782 | 17.1005 | 0.011659 | 0.011659 | 3.3411 | 3.1635 | FALSE | FALSE
17.1997 | 17.1997 | 0.19439 | 271.4213 | 2591.8826 | 17.1064 | 0.011663 | 0.011663 | 3.3435 | 3.1657 | FALSE | FALSE
17.2057 | 17.2057 | 0.19446 | 271.516 | 2592.7871 | 17.1124 | 0.011668 | 0.011668 | 3.3458 | 3.1679 | FALSE | FALSE
17.2117 | 17.2117 | 0.19453 | 271.6107 | 2593.6916 | 17.1184 | 0.011672 | 0.011672 | 3.3481 | 3.1701 | FALSE | FALSE
17.2177 | 17.2177 | 0.19459 | 271.7055 | 2594.596 | 17.1243 | 0.011676 | 0.011676 | 3.3505 | 3.1723 | FALSE | FALSE
17.2237 | 17.2237 | 0.19466 | 271.8002 | 2595.5005 | 17.1303 | 0.01168 | 0.01168 | 3.3528 | 3.1746 | FALSE | FALSE
17.2297 | 17.2297 | 0.19473 | 271.8949 | 2596.4049 | 17.1363 | 0.011684 | 0.011684 | 3.3552 | 3.1768 | FALSE | FALSE
17.2357 | 17.2357 | 0.1948 | 271.9896 | 2597.3094 | 17.1422 | 0.011688 | 0.011688 | 3.3575 | 3.179 | FALSE | FALSE
17.2417 | 17.2417 | 0.19487 | 272.0843 | 2598.2139 | 17.1482 | 0.011692 | 0.011692 | 3.3598 | 3.1812 | FALSE | FALSE
17.2477 | 17.2477 | 0.19493 | 272.179 | 2599.1183 | 17.1542 | 0.011696 | 0.011696 | 3.3622 | 3.1834 | FALSE | FALSE
17.2538 | 17.2538 | 0.195 | 272.2738 | 2600.0228 | 17.1602 | 0.0117 | 0.0117 | 3.3645 | 3.1856 | FALSE | FALSE
17.2598 | 17.2598 | 0.19507 | 272.3685 | 2600.9273 | 17.1661 | 0.011704 | 0.011704 | 3.3669 | 3.1878 | FALSE | FALSE
17.2658 | 17.2658 | 0.19514 | 272.4632 | 2601.8317 | 17.1721 | 0.011708 | 0.011708 | 3.3692 | 3.1901 | FALSE | FALSE
17.2718 | 17.2718 | 0.19521 | 272.5579 | 2602.7362 | 17.1781 | 0.011712 | 0.011712 | 3.3715 | 3.1923 | FALSE | FALSE
17.2778 | 17.2778 | 0.19527 | 272.6526 | 2603.6406 | 17.184 | 0.011716 | 0.011716 | 3.3739 | 3.1945 | FALSE | FALSE
17.2838 | 17.2838 | 0.19534 | 272.7473 | 2604.5451 | 17.19 | 0.01172 | 0.01172 | 3.3762 | 3.1967 | FALSE | FALSE
17.2898 | 17.2898 | 0.19541 | 272.842 | 2605.4496 | 17.196 | 0.011725 | 0.011725 | 3.3786 | 3.1989 | FALSE | FALSE
17.2958 | 17.2958 | 0.19548 | 272.9368 | 2606.354 | 17.2019 | 0.011729 | 0.011729 | 3.3809 | 3.2012 | FALSE | FALSE
17.3018 | 17.3018 | 0.19554 | 273.0315 | 2607.2585 | 17.2079 | 0.011733 | 0.011733 | 3.3833 | 3.2034 | FALSE | FALSE
17.3078 | 17.3078 | 0.19561 | 273.1262 | 2608.1629 | 17.2139 | 0.011737 | 0.011737 | 3.3856 | 3.2056 | FALSE | FALSE
17.3138 | 17.3138 | 0.19568 | 273.2209 | 2609.0674 | 17.2198 | 0.011741 | 0.011741 | 3.388 | 3.2078 | FALSE | FALSE
17.3198 | 17.3198 | 0.19575 | 273.3156 | 2609.9719 | 17.2258 | 0.011745 | 0.011745 | 3.3903 | 3.2101 | FALSE | FALSE
17.3258 | 17.3258 | 0.19582 | 273.4103 | 2610.8763 | 17.2318 | 0.011749 | 0.011749 | 3.3927 | 3.2123 | FALSE | FALSE
17.3318 | 17.3318 | 0.19588 | 273.505 | 2611.7808 | 17.2378 | 0.011753 | 0.011753 | 3.395 | 3.2145 | FALSE | FALSE
17.3378 | 17.3378 | 0.19595 | 273.5998 | 2612.6852 | 17.2437 | 0.011757 | 0.011757 | 3.3974 | 3.2167 | FALSE | FALSE
17.3438 | 17.3438 | 0.19602 | 273.6945 | 2613.5897 | 17.2497 | 0.011761 | 0.011761 | 3.3997 | 3.219 | FALSE | FALSE
17.3498 | 17.3498 | 0.19609 | 273.7892 | 2614.4942 | 17.2557 | 0.011765 | 0.011765 | 3.4021 | 3.2212 | FALSE | FALSE
17.3558 | 17.3558 | 0.19615 | 273.8839 | 2615.3986 | 17.2616 | 0.011769 | 0.011769 | 3.4044 | 3.2234 | FALSE | FALSE
17.3618 | 17.3618 | 0.19622 | 273.9786 | 2616.3031 | 17.2676 | 0.011773 | 0.011773 | 3.4068 | 3.2256 | FALSE | FALSE
17.3678 | 17.3678 | 0.19629 | 274.0733 | 2617.2075 | 17.2736 | 0.011777 | 0.011777 | 3.4091 | 3.2279 | FALSE | FALSE
17.3738 | 17.3738 | 0.19636 | 274.168 | 2618.112 | 17.2795 | 0.011782 | 0.011782 | 3.4115 | 3.2301 | FALSE | FALSE
17.3798 | 17.3798 | 0.19643 | 274.2628 | 2619.0165 | 17.2855 | 0.011786 | 0.011786 | 3.4138 | 3.2323 | FALSE | FALSE
17.3858 | 17.3858 | 0.19649 | 274.3575 | 2619.9209 | 17.2915 | 0.01179 | 0.01179 | 3.4162 | 3.2346 | FALSE | FALSE
17.3918 | 17.3918 | 0.19656 | 274.4522 | 2620.8254 | 17.2974 | 0.011794 | 0.011794 | 3.4186 | 3.2368 | FALSE | FALSE
17.3978 | 17.3978 | 0.19663 | 274.5469 | 2621.7298 | 17.3034 | 0.011798 | 0.011798 | 3.4209 | 3.239 | FALSE | FALSE
17.4038 | 17.4038 | 0.1967 | 274.6416 | 2622.6343 | 17.3094 | 0.011802 | 0.011802 | 3.4233 | 3.2413 | FALSE | FALSE
17.4098 | 17.4098 | 0.19677 | 274.7363 | 2623.5388 | 17.3154 | 0.011806 | 0.011806 | 3.4256 | 3.2435 | FALSE | FALSE
17.4158 | 17.4158 | 0.19683 | 274.8311 | 2624.4432 | 17.3213 | 0.01181 | 0.01181 | 3.428 | 3.2458 | FALSE | FALSE
17.4218 | 17.4218 | 0.1969 | 274.9258 | 2625.3477 | 17.3273 | 0.011814 | 0.011814 | 3.4304 | 3.248 | FALSE | FALSE
17.4278 | 17.4278 | 0.19697 | 275.0205 | 2626.2522 | 17.3333 | 0.011818 | 0.011818 | 3.4327 | 3.2502 | FALSE | FALSE
17.4338 | 17.4338 | 0.19704 | 275.1152 | 2627.1566 | 17.3392 | 0.011822 | 0.011822 | 3.4351 | 3.2525 | FALSE | FALSE
17.4398 | 17.4398 | 0.1971 | 275.2099 | 2628.0611 | 17.3452 | 0.011826 | 0.011826 | 3.4375 | 3.2547 | FALSE | FALSE
17.4458 | 17.4458 | 0.19717 | 275.3046 | 2628.9655 | 17.3512 | 0.01183 | 0.01183 | 3.4398 | 3.2569 | FALSE | FALSE
17.4518 | 17.4518 | 0.19724 | 275.3993 | 2629.87 | 17.3571 | 0.011834 | 0.011834 | 3.4422 | 3.2592 | FALSE | FALSE
17.4578 | 17.4578 | 0.19731 | 275.4941 | 2630.7745 | 17.3631 | 0.011838 | 0.011838 | 3.4446 | 3.2614 | FALSE | FALSE
17.4638 | 17.4638 | 0.19738 | 275.5888 | 2631.6789 | 17.3691 | 0.011843 | 0.011843 | 3.4469 | 3.2637 | FALSE | FALSE
17.4698 | 17.4698 | 0.19744 | 275.6835 | 2632.5834 | 17.3751 | 0.011847 | 0.011847 | 3.4493 | 3.2659 | FALSE | FALSE
17.4758 | 17.4758 | 0.19751 | 275.7782 | 2633.4878 | 17.381 | 0.011851 | 0.011851 | 3.4517 | 3.2682 | FALSE | FALSE
17.4818 | 17.4818 | 0.19758 | 275.8729 | 2634.3923 | 17.387 | 0.011855 | 0.011855 | 3.454 | 3.2704 | FALSE | FALSE
17.4878 | 17.4878 | 0.19765 | 275.9676 | 2635.2968 | 17.393 | 0.011859 | 0.011859 | 3.4564 | 3.2727 | FALSE | FALSE
17.4938 | 17.4938 | 0.19772 | 276.0623 | 2636.2012 | 17.3989 | 0.011863 | 0.011863 | 3.4588 | 3.2749 | FALSE | FALSE
17.4998 | 17.4998 | 0.19778 | 276.1571 | 2637.1057 | 17.4049 | 0.011867 | 0.011867 | 3.4612 | 3.2771 | FALSE | FALSE
17.5058 | 17.5058 | 0.19785 | 276.2518 | 2638.0101 | 17.4109 | 0.011871 | 0.011871 | 3.4635 | 3.2794 | FALSE | FALSE
17.5118 | 17.5118 | 0.19792 | 276.3465 | 2638.9146 | 17.4168 | 0.011875 | 0.011875 | 3.4659 | 3.2816 | FALSE | FALSE
17.5178 | 17.5178 | 0.19799 | 276.4412 | 2639.8191 | 17.4228 | 0.011879 | 0.011879 | 3.4683 | 3.2839 | FALSE | FALSE
17.5238 | 17.5238 | 0.19805 | 276.5359 | 2640.7235 | 17.4288 | 0.011883 | 0.011883 | 3.4707 | 3.2861 | FALSE | FALSE
17.5298 | 17.5298 | 0.19812 | 276.6306 | 2641.628 | 17.4347 | 0.011887 | 0.011887 | 3.473 | 3.2884 | FALSE | FALSE
17.5358 | 17.5358 | 0.19819 | 276.7254 | 2642.5324 | 17.4407 | 0.011891 | 0.011891 | 3.4754 | 3.2907 | FALSE | FALSE
17.5418 | 17.5418 | 0.19826 | 276.8201 | 2643.4369 | 17.4467 | 0.011895 | 0.011895 | 3.4778 | 3.2929 | FALSE | FALSE
17.5478 | 17.5478 | 0.19833 | 276.9148 | 2644.3414 | 17.4527 | 0.0119 | 0.0119 | 3.4802 | 3.2952 | FALSE | FALSE
17.5539 | 17.5539 | 0.19839 | 277.0095 | 2645.2458 | 17.4586 | 0.011904 | 0.011904 | 3.4826 | 3.2974 | FALSE | FALSE
17.5599 | 17.5599 | 0.19846 | 277.1042 | 2646.1503 | 17.4646 | 0.011908 | 0.011908 | 3.485 | 3.2997 | FALSE | FALSE
17.5659 | 17.5659 | 0.19853 | 277.1989 | 2647.0547 | 17.4706 | 0.011912 | 0.011912 | 3.4873 | 3.3019 | FALSE | FALSE
17.5719 | 17.5719 | 0.1986 | 277.2936 | 2647.9592 | 17.4765 | 0.011916 | 0.011916 | 3.4897 | 3.3042 | FALSE | FALSE
17.5779 | 17.5779 | 0.19866 | 277.3884 | 2648.8637 | 17.4825 | 0.01192 | 0.01192 | 3.4921 | 3.3064 | FALSE | FALSE
17.5839 | 17.5839 | 0.19873 | 277.4831 | 2649.7681 | 17.4885 | 0.011924 | 0.011924 | 3.4945 | 3.3087 | FALSE | FALSE
17.5899 | 17.5899 | 0.1988 | 277.5778 | 2650.6726 | 17.4944 | 0.011928 | 0.011928 | 3.4969 | 3.311 | FALSE | FALSE
17.5959 | 17.5959 | 0.19887 | 277.6725 | 2651.577 | 17.5004 | 0.011932 | 0.011932 | 3.4993 | 3.3132 | FALSE | FALSE
17.6019 | 17.6019 | 0.19894 | 277.7672 | 2652.4815 | 17.5064 | 0.011936 | 0.011936 | 3.5016 | 3.3155 | FALSE | FALSE
17.6079 | 17.6079 | 0.199 | 277.8619 | 2653.386 | 17.5123 | 0.01194 | 0.01194 | 3.504 | 3.3177 | FALSE | FALSE
17.6139 | 17.6139 | 0.19907 | 277.9566 | 2654.2904 | 17.5183 | 0.011944 | 0.011944 | 3.5064 | 3.32 | FALSE | FALSE
17.6199 | 17.6199 | 0.19914 | 278.0514 | 2655.1949 | 17.5243 | 0.011948 | 0.011948 | 3.5088 | 3.3223 | FALSE | FALSE
17.6259 | 17.6259 | 0.19921 | 278.1461 | 2656.0994 | 17.5303 | 0.011952 | 0.011952 | 3.5112 | 3.3245 | FALSE | FALSE
17.6319 | 17.6319 | 0.19928 | 278.2408 | 2657.0038 | 17.5362 | 0.011957 | 0.011957 | 3.5136 | 3.3268 | FALSE | FALSE
17.6379 | 17.6379 | 0.19934 | 278.3355 | 2657.9083 | 17.5422 | 0.011961 | 0.011961 | 3.516 | 3.3291 | FALSE | FALSE
17.6439 | 17.6439 | 0.19941 | 278.4302 | 2658.8127 | 17.5482 | 0.011965 | 0.011965 | 3.5184 | 3.3313 | FALSE | FALSE
17.6499 | 17.6499 | 0.19948 | 278.5249 | 2659.7172 | 17.5541 | 0.011969 | 0.011969 | 3.5208 | 3.3336 | FALSE | FALSE
17.6559 | 17.6559 | 0.19955 | 278.6196 | 2660.6217 | 17.5601 | 0.011973 | 0.011973 | 3.5232 | 3.3359 | FALSE | FALSE
17.6619 | 17.6619 | 0.19961 | 278.7144 | 2661.5261 | 17.5661 | 0.011977 | 0.011977 | 3.5256 | 3.3381 | FALSE | FALSE
17.6679 | 17.6679 | 0.19968 | 278.8091 | 2662.4306 | 17.572 | 0.011981 | 0.011981 | 3.528 | 3.3404 | FALSE | FALSE
17.6739 | 17.6739 | 0.19975 | 278.9038 | 2663.335 | 17.578 | 0.011985 | 0.011985 | 3.5304 | 3.3427 | FALSE | FALSE
17.6799 | 17.6799 | 0.19982 | 278.9985 | 2664.2395 | 17.584 | 0.011989 | 0.011989 | 3.5328 | 3.3449 | FALSE | FALSE
17.6859 | 17.6859 | 0.19989 | 279.0932 | 2665.144 | 17.59 | 0.011993 | 0.011993 | 3.5352 | 3.3472 | FALSE | FALSE
17.6919 | 17.6919 | 0.19995 | 279.1879 | 2666.0484 | 17.5959 | 0.011997 | 0.011997 | 3.5376 | 3.3495 | FALSE | FALSE
17.6979 | 17.6979 | 0.20002 | 279.2827 | 2666.9529 | 17.6019 | 0.012001 | 0.012001 | 3.54 | 3.3518 | FALSE | FALSE
17.7039 | 17.7039 | 0.20009 | 279.3774 | 2667.8573 | 17.6079 | 0.012005 | 0.012005 | 3.5424 | 3.354 | FALSE | FALSE
17.7099 | 17.7099 | 0.20016 | 279.4721 | 2668.7618 | 17.6138 | 0.012009 | 0.012009 | 3.5448 | 3.3563 | FALSE | FALSE
17.7159 | 17.7159 | 0.20022 | 279.5668 | 2669.6663 | 17.6198 | 0.012013 | 0.012013 | 3.5472 | 3.3586 | FALSE | FALSE
17.7219 | 17.7219 | 0.20029 | 279.6615 | 2670.5707 | 17.6258 | 0.012018 | 0.012018 | 3.5496 | 3.3609 | FALSE | FALSE
17.7279 | 17.7279 | 0.20036 | 279.7562 | 2671.4752 | 17.6317 | 0.012022 | 0.012022 | 3.552 | 3.3631 | FALSE | FALSE
17.7339 | 17.7339 | 0.20043 | 279.8509 | 2672.3796 | 17.6377 | 0.012026 | 0.012026 | 3.5544 | 3.3654 | FALSE | FALSE
17.7399 | 17.7399 | 0.2005 | 279.9457 | 2673.2841 | 17.6437 | 0.01203 | 0.01203 | 3.5568 | 3.3677 | FALSE | FALSE
17.7459 | 17.7459 | 0.20056 | 280.0404 | 2674.1886 | 17.6496 | 0.012034 | 0.012034 | 3.5592 | 3.37 | FALSE | FALSE
17.7519 | 17.7519 | 0.20063 | 280.1351 | 2675.093 | 17.6556 | 0.012038 | 0.012038 | 3.5616 | 3.3722 | FALSE | FALSE
17.7579 | 17.7579 | 0.2007 | 280.2298 | 2675.9975 | 17.6616 | 0.012042 | 0.012042 | 3.564 | 3.3745 | FALSE | FALSE
17.7639 | 17.7639 | 0.20077 | 280.3245 | 2676.9019 | 17.6676 | 0.012046 | 0.012046 | 3.5664 | 3.3768 | FALSE | FALSE
17.7699 | 17.7699 | 0.20084 | 280.4192 | 2677.8064 | 17.6735 | 0.01205 | 0.01205 | 3.5688 | 3.3791 | FALSE | FALSE
17.7759 | 17.7759 | 0.2009 | 280.5139 | 2678.7109 | 17.6795 | 0.012054 | 0.012054 | 3.5712 | 3.3814 | FALSE | FALSE
17.7819 | 17.7819 | 0.20097 | 280.6087 | 2679.6153 | 17.6855 | 0.012058 | 0.012058 | 3.5737 | 3.3837 | FALSE | FALSE
17.7879 | 17.7879 | 0.20104 | 280.7034 | 2680.5198 | 17.6914 | 0.012062 | 0.012062 | 3.5761 | 3.3859 | FALSE | FALSE
17.7939 | 17.7939 | 0.20111 | 280.7981 | 2681.4242 | 17.6974 | 0.012066 | 0.012066 | 3.5785 | 3.3882 | FALSE | FALSE
17.7999 | 17.7999 | 0.20117 | 280.8928 | 2682.3287 | 17.7034 | 0.01207 | 0.01207 | 3.5809 | 3.3905 | FALSE | FALSE
17.8059 | 17.8059 | 0.20124 | 280.9875 | 2683.2332 | 17.7093 | 0.012075 | 0.012075 | 3.5833 | 3.3928 | FALSE | FALSE
17.8119 | 17.8119 | 0.20131 | 281.0822 | 2684.1376 | 17.7153 | 0.012079 | 0.012079 | 3.5857 | 3.3951 | FALSE | FALSE
17.8179 | 17.8179 | 0.20138 | 281.177 | 2685.0421 | 17.7213 | 0.012083 | 0.012083 | 3.5881 | 3.3974 | FALSE | FALSE
17.8239 | 17.8239 | 0.20145 | 281.2717 | 2685.9466 | 17.7272 | 0.012087 | 0.012087 | 3.5906 | 3.3997 | FALSE | FALSE
17.8299 | 17.8299 | 0.20151 | 281.3664 | 2686.851 | 17.7332 | 0.012091 | 0.012091 | 3.593 | 3.402 | FALSE | FALSE
17.8359 | 17.8359 | 0.20158 | 281.4611 | 2687.7555 | 17.7392 | 0.012095 | 0.012095 | 3.5954 | 3.4042 | FALSE | FALSE
17.8419 | 17.8419 | 0.20165 | 281.5558 | 2688.6599 | 17.7452 | 0.012099 | 0.012099 | 3.5978 | 3.4065 | FALSE | FALSE
17.8479 | 17.8479 | 0.20172 | 281.6505 | 2689.5644 | 17.7511 | 0.012103 | 0.012103 | 3.6002 | 3.4088 | FALSE | FALSE
17.854 | 17.854 | 0.20179 | 281.7452 | 2690.4689 | 17.7571 | 0.012107 | 0.012107 | 3.6027 | 3.4111 | FALSE | FALSE
17.86 | 17.86 | 0.20185 | 281.84 | 2691.3733 | 17.7631 | 0.012111 | 0.012111 | 3.6051 | 3.4134 | FALSE | FALSE
17.866 | 17.866 | 0.20192 | 281.9347 | 2692.2778 | 17.769 | 0.012115 | 0.012115 | 3.6075 | 3.4157 | FALSE | FALSE
17.872 | 17.872 | 0.20199 | 282.0294 | 2693.1822 | 17.775 | 0.012119 | 0.012119 | 3.6099 | 3.418 | FALSE | FALSE
17.878 | 17.878 | 0.20206 | 282.1241 | 2694.0867 | 17.781 | 0.012123 | 0.012123 | 3.6124 | 3.4203 | FALSE | FALSE
17.884 | 17.884 | 0.20212 | 282.2188 | 2694.9912 | 17.7869 | 0.012127 | 0.012127 | 3.6148 | 3.4226 | FALSE | FALSE
17.89 | 17.89 | 0.20219 | 282.3135 | 2695.8956 | 17.7929 | 0.012132 | 0.012132 | 3.6172 | 3.4249 | FALSE | FALSE
17.896 | 17.896 | 0.20226 | 282.4082 | 2696.8001 | 17.7989 | 0.012136 | 0.012136 | 3.6196 | 3.4272 | FALSE | FALSE
17.902 | 17.902 | 0.20233 | 282.503 | 2697.7045 | 17.8048 | 0.01214 | 0.01214 | 3.6221 | 3.4295 | FALSE | FALSE
17.908 | 17.908 | 0.2024 | 282.5977 | 2698.609 | 17.8108 | 0.012144 | 0.012144 | 3.6245 | 3.4318 | FALSE | FALSE
17.914 | 17.914 | 0.20246 | 282.6924 | 2699.5135 | 17.8168 | 0.012148 | 0.012148 | 3.6269 | 3.4341 | FALSE | FALSE
17.92 | 17.92 | 0.20253 | 282.7871 | 2700.4179 | 17.8228 | 0.012152 | 0.012152 | 3.6294 | 3.4364 | FALSE | FALSE
17.926 | 17.926 | 0.2026 | 282.8818 | 2701.3224 | 17.8287 | 0.012156 | 0.012156 | 3.6318 | 3.4387 | FALSE | FALSE
17.932 | 17.932 | 0.20267 | 282.9765 | 2702.2268 | 17.8347 | 0.01216 | 0.01216 | 3.6342 | 3.441 | FALSE | FALSE
17.938 | 17.938 | 0.20273 | 283.0712 | 2703.1313 | 17.8407 | 0.012164 | 0.012164 | 3.6367 | 3.4433 | FALSE | FALSE
17.944 | 17.944 | 0.2028 | 283.166 | 2704.0358 | 17.8466 | 0.012168 | 0.012168 | 3.6391 | 3.4456 | FALSE | FALSE
17.95 | 17.95 | 0.20287 | 283.2607 | 2704.9402 | 17.8526 | 0.012172 | 0.012172 | 3.6415 | 3.4479 | FALSE | FALSE
17.956 | 17.956 | 0.20294 | 283.3554 | 2705.8447 | 17.8586 | 0.012176 | 0.012176 | 3.644 | 3.4502 | FALSE | FALSE
17.962 | 17.962 | 0.20301 | 283.4501 | 2706.7491 | 17.8645 | 0.01218 | 0.01218 | 3.6464 | 3.4525 | FALSE | FALSE
17.968 | 17.968 | 0.20307 | 283.5448 | 2707.6536 | 17.8705 | 0.012184 | 0.012184 | 3.6488 | 3.4548 | FALSE | FALSE
17.974 | 17.974 | 0.20314 | 283.6395 | 2708.5581 | 17.8765 | 0.012189 | 0.012189 | 3.6513 | 3.4571 | FALSE | FALSE
17.98 | 17.98 | 0.20321 | 283.7343 | 2709.4625 | 17.8825 | 0.012193 | 0.012193 | 3.6537 | 3.4595 | FALSE | FALSE
17.986 | 17.986 | 0.20328 | 283.829 | 2710.367 | 17.8884 | 0.012197 | 0.012197 | 3.6561 | 3.4618 | FALSE | FALSE
17.992 | 17.992 | 0.20335 | 283.9237 | 2711.2714 | 17.8944 | 0.012201 | 0.012201 | 3.6586 | 3.4641 | FALSE | FALSE
17.998 | 17.998 | 0.20341 | 284.0184 | 2712.1759 | 17.9004 | 0.012205 | 0.012205 | 3.661 | 3.4664 | FALSE | FALSE
18.004 | 18.004 | 0.20348 | 284.1131 | 2713.0804 | 17.9063 | 0.012209 | 0.012209 | 3.6635 | 3.4687 | FALSE | FALSE
18.01 | 18.01 | 0.20355 | 284.2078 | 2713.9848 | 17.9123 | 0.012213 | 0.012213 | 3.6659 | 3.471 | FALSE | FALSE
18.016 | 18.016 | 0.20362 | 284.3025 | 2714.8893 | 17.9183 | 0.012217 | 0.012217 | 3.6684 | 3.4733 | FALSE | FALSE
18.022 | 18.022 | 0.20368 | 284.3973 | 2715.7938 | 17.9242 | 0.012221 | 0.012221 | 3.6708 | 3.4756 | FALSE | FALSE
18.028 | 18.028 | 0.20375 | 284.492 | 2716.6982 | 17.9302 | 0.012225 | 0.012225 | 3.6732 | 3.478 | FALSE | FALSE
18.034 | 18.034 | 0.20382 | 284.5867 | 2717.6027 | 17.9362 | 0.012229 | 0.012229 | 3.6757 | 3.4803 | FALSE | FALSE
18.04 | 18.04 | 0.20389 | 284.6814 | 2718.5071 | 17.9421 | 0.012233 | 0.012233 | 3.6781 | 3.4826 | FALSE | FALSE
18.046 | 18.046 | 0.20396 | 284.7761 | 2719.4116 | 17.9481 | 0.012237 | 0.012237 | 3.6806 | 3.4849 | FALSE | FALSE
18.052 | 18.052 | 0.20402 | 284.8708 | 2720.3161 | 17.9541 | 0.012241 | 0.012241 | 3.683 | 3.4872 | FALSE | FALSE
18.058 | 18.058 | 0.20409 | 284.9655 | 2721.2205 | 17.9601 | 0.012245 | 0.012245 | 3.6855 | 3.4895 | FALSE | FALSE
18.064 | 18.064 | 0.20416 | 285.0603 | 2722.125 | 17.966 | 0.01225 | 0.01225 | 3.6879 | 3.4919 | FALSE | FALSE
18.07 | 18.07 | 0.20423 | 285.155 | 2723.0294 | 17.972 | 0.012254 | 0.012254 | 3.6904 | 3.4942 | FALSE | FALSE
18.076 | 18.076 | 0.2043 | 285.2497 | 2723.9339 | 17.978 | 0.012258 | 0.012258 | 3.6928 | 3.4965 | FALSE | FALSE
18.082 | 18.082 | 0.20436 | 285.3444 | 2724.8384 | 17.9839 | 0.012262 | 0.012262 | 3.6953 | 3.4988 | FALSE | FALSE
18.088 | 18.088 | 0.20443 | 285.4391 | 2725.7428 | 17.9899 | 0.012266 | 0.012266 | 3.6977 | 3.5012 | FALSE | FALSE
18.094 | 18.094 | 0.2045 | 285.5338 | 2726.6473 | 17.9959 | 0.01227 | 0.01227 | 3.7002 | 3.5035 | FALSE | FALSE
18.1 | 18.1 | 0.20457 | 285.6286 | 2727.5517 | 18.0018 | 0.012274 | 0.012274 | 3.7027 | 3.5058 | FALSE | FALSE
18.106 | 18.106 | 0.20463 | 285.7233 | 2728.4562 | 18.0078 | 0.012278 | 0.012278 | 3.7051 | 3.5081 | FALSE | FALSE
18.112 | 18.112 | 0.2047 | 285.818 | 2729.3607 | 18.0138 | 0.012282 | 0.012282 | 3.7076 | 3.5105 | FALSE | FALSE
18.118 | 18.118 | 0.20477 | 285.9127 | 2730.2651 | 18.0197 | 0.012286 | 0.012286 | 3.71 | 3.5128 | FALSE | FALSE
18.124 | 18.124 | 0.20484 | 286.0074 | 2731.1696 | 18.0257 | 0.01229 | 0.01229 | 3.7125 | 3.5151 | FALSE | FALSE
18.13 | 18.13 | 0.20491 | 286.1021 | 2732.074 | 18.0317 | 0.012294 | 0.012294 | 3.7149 | 3.5174 | FALSE | FALSE
18.136 | 18.136 | 0.20497 | 286.1968 | 2732.9785 | 18.0377 | 0.012298 | 0.012298 | 3.7174 | 3.5198 | FALSE | FALSE
18.142 | 18.142 | 0.20504 | 286.2916 | 2733.883 | 18.0436 | 0.012302 | 0.012302 | 3.7199 | 3.5221 | FALSE | FALSE
18.148 | 18.148 | 0.20511 | 286.3863 | 2734.7874 | 18.0496 | 0.012307 | 0.012307 | 3.7223 | 3.5244 | FALSE | FALSE
18.1541 | 18.1541 | 0.20518 | 286.481 | 2735.6919 | 18.0556 | 0.012311 | 0.012311 | 3.7248 | 3.5268 | FALSE | FALSE
18.1601 | 18.1601 | 0.20524 | 286.5757 | 2736.5963 | 18.0615 | 0.012315 | 0.012315 | 3.7273 | 3.5291 | FALSE | FALSE
18.1661 | 18.1661 | 0.20531 | 286.6704 | 2737.5008 | 18.0675 | 0.012319 | 0.012319 | 3.7297 | 3.5314 | FALSE | FALSE
18.1721 | 18.1721 | 0.20538 | 286.7651 | 2738.4053 | 18.0735 | 0.012323 | 0.012323 | 3.7322 | 3.5338 | FALSE | FALSE
18.1781 | 18.1781 | 0.20545 | 286.8598 | 2739.3097 | 18.0794 | 0.012327 | 0.012327 | 3.7347 | 3.5361 | FALSE | FALSE
18.1841 | 18.1841 | 0.20552 | 286.9546 | 2740.2142 | 18.0854 | 0.012331 | 0.012331 | 3.7371 | 3.5384 | FALSE | FALSE
18.1901 | 18.1901 | 0.20558 | 287.0493 | 2741.1186 | 18.0914 | 0.012335 | 0.012335 | 3.7396 | 3.5408 | FALSE | FALSE
18.1961 | 18.1961 | 0.20565 | 287.144 | 2742.0231 | 18.0974 | 0.012339 | 0.012339 | 3.7421 | 3.5431 | FALSE | FALSE
18.2021 | 18.2021 | 0.20572 | 287.2387 | 2742.9276 | 18.1033 | 0.012343 | 0.012343 | 3.7445 | 3.5454 | FALSE | FALSE
18.2081 | 18.2081 | 0.20579 | 287.3334 | 2743.832 | 18.1093 | 0.012347 | 0.012347 | 3.747 | 3.5478 | FALSE | FALSE
18.2141 | 18.2141 | 0.20586 | 287.4281 | 2744.7365 | 18.1153 | 0.012351 | 0.012351 | 3.7495 | 3.5501 | FALSE | FALSE
18.2201 | 18.2201 | 0.20592 | 287.5228 | 2745.641 | 18.1212 | 0.012355 | 0.012355 | 3.7519 | 3.5525 | FALSE | FALSE
18.2261 | 18.2261 | 0.20599 | 287.6176 | 2746.5454 | 18.1272 | 0.012359 | 0.012359 | 3.7544 | 3.5548 | FALSE | FALSE
18.2321 | 18.2321 | 0.20606 | 287.7123 | 2747.4499 | 18.1332 | 0.012364 | 0.012364 | 3.7569 | 3.5571 | FALSE | FALSE
18.2381 | 18.2381 | 0.20613 | 287.807 | 2748.3543 | 18.1391 | 0.012368 | 0.012368 | 3.7594 | 3.5595 | FALSE | FALSE
18.2441 | 18.2441 | 0.20619 | 287.9017 | 2749.2588 | 18.1451 | 0.012372 | 0.012372 | 3.7618 | 3.5618 | FALSE | FALSE
18.2501 | 18.2501 | 0.20626 | 287.9964 | 2750.1633 | 18.1511 | 0.012376 | 0.012376 | 3.7643 | 3.5642 | FALSE | FALSE
18.2561 | 18.2561 | 0.20633 | 288.0911 | 2751.0677 | 18.157 | 0.01238 | 0.01238 | 3.7668 | 3.5665 | FALSE | FALSE
18.2621 | 18.2621 | 0.2064 | 288.1859 | 2751.9722 | 18.163 | 0.012384 | 0.012384 | 3.7693 | 3.5689 | FALSE | FALSE
18.2681 | 18.2681 | 0.20647 | 288.2806 | 2752.8766 | 18.169 | 0.012388 | 0.012388 | 3.7717 | 3.5712 | FALSE | FALSE
18.2741 | 18.2741 | 0.20653 | 288.3753 | 2753.7811 | 18.175 | 0.012392 | 0.012392 | 3.7742 | 3.5736 | FALSE | FALSE
18.2801 | 18.2801 | 0.2066 | 288.47 | 2754.6856 | 18.1809 | 0.012396 | 0.012396 | 3.7767 | 3.5759 | FALSE | FALSE
18.2861 | 18.2861 | 0.20667 | 288.5647 | 2755.59 | 18.1869 | 0.0124 | 0.0124 | 3.7792 | 3.5782 | FALSE | FALSE
18.2921 | 18.2921 | 0.20674 | 288.6594 | 2756.4945 | 18.1929 | 0.012404 | 0.012404 | 3.7817 | 3.5806 | FALSE | FALSE
18.2981 | 18.2981 | 0.2068 | 288.7541 | 2757.3989 | 18.1988 | 0.012408 | 0.012408 | 3.7841 | 3.5829 | FALSE | FALSE
18.3041 | 18.3041 | 0.20687 | 288.8489 | 2758.3034 | 18.2048 | 0.012412 | 0.012412 | 3.7866 | 3.5853 | FALSE | FALSE
18.3101 | 18.3101 | 0.20694 | 288.9436 | 2759.2079 | 18.2108 | 0.012416 | 0.012416 | 3.7891 | 3.5876 | FALSE | FALSE
18.3161 | 18.3161 | 0.20701 | 289.0383 | 2760.1123 | 18.2167 | 0.012421 | 0.012421 | 3.7916 | 3.59 | FALSE | FALSE
18.3221 | 18.3221 | 0.20708 | 289.133 | 2761.0168 | 18.2227 | 0.012425 | 0.012425 | 3.7941 | 3.5924 | FALSE | FALSE
18.3281 | 18.3281 | 0.20714 | 289.2277 | 2761.9212 | 18.2287 | 0.012429 | 0.012429 | 3.7966 | 3.5947 | FALSE | FALSE
18.3341 | 18.3341 | 0.20721 | 289.3224 | 2762.8257 | 18.2346 | 0.012433 | 0.012433 | 3.799 | 3.5971 | FALSE | FALSE
18.3401 | 18.3401 | 0.20728 | 289.4171 | 2763.7302 | 18.2406 | 0.012437 | 0.012437 | 3.8015 | 3.5994 | FALSE | FALSE
18.3461 | 18.3461 | 0.20735 | 289.5119 | 2764.6346 | 18.2466 | 0.012441 | 0.012441 | 3.804 | 3.6018 | FALSE | FALSE
18.3521 | 18.3521 | 0.20742 | 289.6066 | 2765.5391 | 18.2526 | 0.012445 | 0.012445 | 3.8065 | 3.6041 | FALSE | FALSE
18.3581 | 18.3581 | 0.20748 | 289.7013 | 2766.4435 | 18.2585 | 0.012449 | 0.012449 | 3.809 | 3.6065 | FALSE | FALSE
18.3641 | 18.3641 | 0.20755 | 289.796 | 2767.348 | 18.2645 | 0.012453 | 0.012453 | 3.8115 | 3.6088 | FALSE | FALSE
18.3701 | 18.3701 | 0.20762 | 289.8907 | 2768.2525 | 18.2705 | 0.012457 | 0.012457 | 3.814 | 3.6112 | FALSE | FALSE
18.3761 | 18.3761 | 0.20769 | 289.9854 | 2769.1569 | 18.2764 | 0.012461 | 0.012461 | 3.8165 | 3.6136 | FALSE | FALSE
18.3821 | 18.3821 | 0.20775 | 290.0802 | 2770.0614 | 18.2824 | 0.012465 | 0.012465 | 3.819 | 3.6159 | FALSE | FALSE
18.3881 | 18.3881 | 0.20782 | 290.1749 | 2770.9658 | 18.2884 | 0.012469 | 0.012469 | 3.8215 | 3.6183 | FALSE | FALSE
18.3941 | 18.3941 | 0.20789 | 290.2696 | 2771.8703 | 18.2943 | 0.012473 | 0.012473 | 3.824 | 3.6207 | FALSE | FALSE
18.4001 | 18.4001 | 0.20796 | 290.3643 | 2772.7748 | 18.3003 | 0.012477 | 0.012477 | 3.8265 | 3.623 | FALSE | FALSE
18.4061 | 18.4061 | 0.20803 | 290.459 | 2773.6792 | 18.3063 | 0.012482 | 0.012482 | 3.829 | 3.6254 | FALSE | FALSE
18.4121 | 18.4121 | 0.20809 | 290.5537 | 2774.5837 | 18.3123 | 0.012486 | 0.012486 | 3.8315 | 3.6277 | FALSE | FALSE
18.4181 | 18.4181 | 0.20816 | 290.6484 | 2775.4882 | 18.3182 | 0.01249 | 0.01249 | 3.8339 | 3.6301 | FALSE | FALSE
18.4241 | 18.4241 | 0.20823 | 290.7432 | 2776.3926 | 18.3242 | 0.012494 | 0.012494 | 3.8364 | 3.6325 | FALSE | FALSE
18.4301 | 18.4301 | 0.2083 | 290.8379 | 2777.2971 | 18.3302 | 0.012498 | 0.012498 | 3.8389 | 3.6348 | FALSE | FALSE
18.4361 | 18.4361 | 0.20837 | 290.9326 | 2778.2015 | 18.3361 | 0.012502 | 0.012502 | 3.8414 | 3.6372 | FALSE | FALSE
18.4421 | 18.4421 | 0.20843 | 291.0273 | 2779.106 | 18.3421 | 0.012506 | 0.012506 | 3.844 | 3.6396 | FALSE | FALSE
18.4481 | 18.4481 | 0.2085 | 291.122 | 2780.0105 | 18.3481 | 0.01251 | 0.01251 | 3.8465 | 3.642 | FALSE | FALSE
18.4542 | 18.4542 | 0.20857 | 291.2167 | 2780.9149 | 18.354 | 0.012514 | 0.012514 | 3.849 | 3.6443 | FALSE | FALSE
18.4602 | 18.4602 | 0.20864 | 291.3114 | 2781.8194 | 18.36 | 0.012518 | 0.012518 | 3.8515 | 3.6467 | FALSE | FALSE
18.4662 | 18.4662 | 0.2087 | 291.4062 | 2782.7238 | 18.366 | 0.012522 | 0.012522 | 3.854 | 3.6491 | FALSE | FALSE
18.4722 | 18.4722 | 0.20877 | 291.5009 | 2783.6283 | 18.3719 | 0.012526 | 0.012526 | 3.8565 | 3.6514 | FALSE | FALSE
18.4782 | 18.4782 | 0.20884 | 291.5956 | 2784.5328 | 18.3779 | 0.01253 | 0.01253 | 3.859 | 3.6538 | FALSE | FALSE
18.4842 | 18.4842 | 0.20891 | 291.6903 | 2785.4372 | 18.3839 | 0.012534 | 0.012534 | 3.8615 | 3.6562 | FALSE | FALSE
18.4902 | 18.4902 | 0.20898 | 291.785 | 2786.3417 | 18.3899 | 0.012539 | 0.012539 | 3.864 | 3.6586 | FALSE | FALSE
18.4962 | 18.4962 | 0.20904 | 291.8797 | 2787.2461 | 18.3958 | 0.012543 | 0.012543 | 3.8665 | 3.6609 | FALSE | FALSE
18.5022 | 18.5022 | 0.20911 | 291.9744 | 2788.1506 | 18.4018 | 0.012547 | 0.012547 | 3.869 | 3.6633 | FALSE | FALSE
18.5082 | 18.5082 | 0.20918 | 292.0692 | 2789.0551 | 18.4078 | 0.012551 | 0.012551 | 3.8715 | 3.6657 | FALSE | FALSE
18.5142 | 18.5142 | 0.20925 | 292.1639 | 2789.9595 | 18.4137 | 0.012555 | 0.012555 | 3.874 | 3.6681 | FALSE | FALSE
18.5202 | 18.5202 | 0.20931 | 292.2586 | 2790.864 | 18.4197 | 0.012559 | 0.012559 | 3.8765 | 3.6704 | FALSE | FALSE
18.5262 | 18.5262 | 0.20938 | 292.3533 | 2791.7684 | 18.4257 | 0.012563 | 0.012563 | 3.8791 | 3.6728 | FALSE | FALSE
18.5322 | 18.5322 | 0.20945 | 292.448 | 2792.6729 | 18.4316 | 0.012567 | 0.012567 | 3.8816 | 3.6752 | FALSE | FALSE
18.5382 | 18.5382 | 0.20952 | 292.5427 | 2793.5774 | 18.4376 | 0.012571 | 0.012571 | 3.8841 | 3.6776 | FALSE | FALSE
18.5442 | 18.5442 | 0.20959 | 292.6375 | 2794.4818 | 18.4436 | 0.012575 | 0.012575 | 3.8866 | 3.68 | FALSE | FALSE
18.5502 | 18.5502 | 0.20965 | 292.7322 | 2795.3863 | 18.4495 | 0.012579 | 0.012579 | 3.8891 | 3.6823 | FALSE | FALSE
18.5562 | 18.5562 | 0.20972 | 292.8269 | 2796.2907 | 18.4555 | 0.012583 | 0.012583 | 3.8916 | 3.6847 | FALSE | FALSE
18.5622 | 18.5622 | 0.20979 | 292.9216 | 2797.1952 | 18.4615 | 0.012587 | 0.012587 | 3.8942 | 3.6871 | FALSE | FALSE
18.5682 | 18.5682 | 0.20986 | 293.0163 | 2798.0997 | 18.4675 | 0.012591 | 0.012591 | 3.8967 | 3.6895 | FALSE | FALSE
18.5742 | 18.5742 | 0.20993 | 293.111 | 2799.0041 | 18.4734 | 0.012596 | 0.012596 | 3.8992 | 3.6919 | FALSE | FALSE
18.5802 | 18.5802 | 0.20999 | 293.2057 | 2799.9086 | 18.4794 | 0.0126 | 0.0126 | 3.9017 | 3.6943 | FALSE | FALSE
18.5862 | 18.5862 | 0.21006 | 293.3005 | 2800.813 | 18.4854 | 0.012604 | 0.012604 | 3.9042 | 3.6967 | FALSE | FALSE
18.5922 | 18.5922 | 0.21013 | 293.3952 | 2801.7175 | 18.4913 | 0.012608 | 0.012608 | 3.9068 | 3.699 | FALSE | FALSE
18.5982 | 18.5982 | 0.2102 | 293.4899 | 2802.622 | 18.4973 | 0.012612 | 0.012612 | 3.9093 | 3.7014 | FALSE | FALSE
18.6042 | 18.6042 | 0.21026 | 293.5846 | 2803.5264 | 18.5033 | 0.012616 | 0.012616 | 3.9118 | 3.7038 | FALSE | FALSE
18.6102 | 18.6102 | 0.21033 | 293.6793 | 2804.4309 | 18.5092 | 0.01262 | 0.01262 | 3.9143 | 3.7062 | FALSE | FALSE
18.6162 | 18.6162 | 0.2104 | 293.774 | 2805.3354 | 18.5152 | 0.012624 | 0.012624 | 3.9169 | 3.7086 | FALSE | FALSE
18.6222 | 18.6222 | 0.21047 | 293.8687 | 2806.2398 | 18.5212 | 0.012628 | 0.012628 | 3.9194 | 3.711 | FALSE | FALSE
18.6282 | 18.6282 | 0.21054 | 293.9635 | 2807.1443 | 18.5272 | 0.012632 | 0.012632 | 3.9219 | 3.7134 | FALSE | FALSE
18.6342 | 18.6342 | 0.2106 | 294.0582 | 2808.0487 | 18.5331 | 0.012636 | 0.012636 | 3.9244 | 3.7158 | FALSE | FALSE
18.6402 | 18.6402 | 0.21067 | 294.1529 | 2808.9532 | 18.5391 | 0.01264 | 0.01264 | 3.927 | 3.7182 | FALSE | FALSE
18.6462 | 18.6462 | 0.21074 | 294.2476 | 2809.8577 | 18.5451 | 0.012644 | 0.012644 | 3.9295 | 3.7206 | FALSE | FALSE
18.6522 | 18.6522 | 0.21081 | 294.3423 | 2810.7621 | 18.551 | 0.012648 | 0.012648 | 3.932 | 3.723 | FALSE | FALSE
18.6582 | 18.6582 | 0.21087 | 294.437 | 2811.6666 | 18.557 | 0.012652 | 0.012652 | 3.9346 | 3.7254 | FALSE | FALSE
18.6642 | 18.6642 | 0.21094 | 294.5318 | 2812.571 | 18.563 | 0.012657 | 0.012657 | 3.9371 | 3.7278 | FALSE | FALSE
18.6702 | 18.6702 | 0.21101 | 294.6265 | 2813.4755 | 18.5689 | 0.012661 | 0.012661 | 3.9396 | 3.7302 | FALSE | FALSE
18.6762 | 18.6762 | 0.21108 | 294.7212 | 2814.38 | 18.5749 | 0.012665 | 0.012665 | 3.9421 | 3.7326 | FALSE | FALSE
18.6822 | 18.6822 | 0.21115 | 294.8159 | 2815.2844 | 18.5809 | 0.012669 | 0.012669 | 3.9447 | 3.735 | FALSE | FALSE
18.6882 | 18.6882 | 0.21121 | 294.9106 | 2816.1889 | 18.5868 | 0.012673 | 0.012673 | 3.9472 | 3.7374 | FALSE | FALSE
18.6942 | 18.6942 | 0.21128 | 295.0053 | 2817.0933 | 18.5928 | 0.012677 | 0.012677 | 3.9498 | 3.7398 | FALSE | FALSE
18.7002 | 18.7002 | 0.21135 | 295.1 | 2817.9978 | 18.5988 | 0.012681 | 0.012681 | 3.9523 | 3.7422 | FALSE | FALSE
18.7062 | 18.7062 | 0.21142 | 295.1948 | 2818.9023 | 18.6048 | 0.012685 | 0.012685 | 3.9548 | 3.7446 | FALSE | FALSE
18.7122 | 18.7122 | 0.21149 | 295.2895 | 2819.8067 | 18.6107 | 0.012689 | 0.012689 | 3.9574 | 3.747 | FALSE | FALSE
18.7182 | 18.7182 | 0.21155 | 295.3842 | 2820.7112 | 18.6167 | 0.012693 | 0.012693 | 3.9599 | 3.7494 | FALSE | FALSE
18.7242 | 18.7242 | 0.21162 | 295.4789 | 2821.6156 | 18.6227 | 0.012697 | 0.012697 | 3.9624 | 3.7518 | FALSE | FALSE
18.7302 | 18.7302 | 0.21169 | 295.5736 | 2822.5201 | 18.6286 | 0.012701 | 0.012701 | 3.965 | 3.7542 | FALSE | FALSE
18.7362 | 18.7362 | 0.21176 | 295.6683 | 2823.4246 | 18.6346 | 0.012705 | 0.012705 | 3.9675 | 3.7566 | FALSE | FALSE
18.7422 | 18.7422 | 0.21182 | 295.763 | 2824.329 | 18.6406 | 0.012709 | 0.012709 | 3.9701 | 3.759 | FALSE | FALSE
18.7482 | 18.7482 | 0.21189 | 295.8578 | 2825.2335 | 18.6465 | 0.012714 | 0.012714 | 3.9726 | 3.7614 | FALSE | FALSE
18.7543 | 18.7543 | 0.21196 | 295.9525 | 2826.1379 | 18.6525 | 0.012718 | 0.012718 | 3.9752 | 3.7638 | FALSE | FALSE
18.7603 | 18.7603 | 0.21203 | 296.0472 | 2827.0424 | 18.6585 | 0.012722 | 0.012722 | 3.9777 | 3.7662 | FALSE | FALSE
18.7663 | 18.7663 | 0.2121 | 296.1419 | 2827.9469 | 18.6644 | 0.012726 | 0.012726 | 3.9802 | 3.7686 | FALSE | FALSE
18.7723 | 18.7723 | 0.21216 | 296.2366 | 2828.8513 | 18.6704 | 0.01273 | 0.01273 | 3.9828 | 3.771 | FALSE | FALSE
18.7783 | 18.7783 | 0.21223 | 296.3313 | 2829.7558 | 18.6764 | 0.012734 | 0.012734 | 3.9853 | 3.7735 | FALSE | FALSE
18.7843 | 18.7843 | 0.2123 | 296.426 | 2830.6603 | 18.6824 | 0.012738 | 0.012738 | 3.9879 | 3.7759 | FALSE | FALSE
18.7903 | 18.7903 | 0.21237 | 296.5208 | 2831.5647 | 18.6883 | 0.012742 | 0.012742 | 3.9904 | 3.7783 | FALSE | FALSE
18.7963 | 18.7963 | 0.21244 | 296.6155 | 2832.4692 | 18.6943 | 0.012746 | 0.012746 | 3.993 | 3.7807 | FALSE | FALSE
18.8023 | 18.8023 | 0.2125 | 296.7102 | 2833.3736 | 18.7003 | 0.01275 | 0.01275 | 3.9955 | 3.7831 | FALSE | FALSE
18.8083 | 18.8083 | 0.21257 | 296.8049 | 2834.2781 | 18.7062 | 0.012754 | 0.012754 | 3.9981 | 3.7855 | FALSE | FALSE
18.8143 | 18.8143 | 0.21264 | 296.8996 | 2835.1826 | 18.7122 | 0.012758 | 0.012758 | 4.0006 | 3.7879 | FALSE | FALSE
18.8203 | 18.8203 | 0.21271 | 296.9943 | 2836.087 | 18.7182 | 0.012762 | 0.012762 | 4.0032 | 3.7904 | FALSE | FALSE
18.8263 | 18.8263 | 0.21277 | 297.0891 | 2836.9915 | 18.7241 | 0.012766 | 0.012766 | 4.0057 | 3.7928 | FALSE | FALSE
18.8323 | 18.8323 | 0.21284 | 297.1838 | 2837.8959 | 18.7301 | 0.012771 | 0.012771 | 4.0083 | 3.7952 | FALSE | FALSE
18.8383 | 18.8383 | 0.21291 | 297.2785 | 2838.8004 | 18.7361 | 0.012775 | 0.012775 | 4.0109 | 3.7976 | FALSE | FALSE
18.8443 | 18.8443 | 0.21298 | 297.3732 | 2839.7049 | 18.7421 | 0.012779 | 0.012779 | 4.0134 | 3.8 | FALSE | FALSE
18.8503 | 18.8503 | 0.21305 | 297.4679 | 2840.6093 | 18.748 | 0.012783 | 0.012783 | 4.016 | 3.8025 | FALSE | FALSE
18.8563 | 18.8563 | 0.21311 | 297.5626 | 2841.5138 | 18.754 | 0.012787 | 0.012787 | 4.0185 | 3.8049 | FALSE | FALSE
18.8623 | 18.8623 | 0.21318 | 297.6573 | 2842.4182 | 18.76 | 0.012791 | 0.012791 | 4.0211 | 3.8073 | FALSE | FALSE
18.8683 | 18.8683 | 0.21325 | 297.7521 | 2843.3227 | 18.7659 | 0.012795 | 0.012795 | 4.0236 | 3.8097 | FALSE | FALSE
18.8743 | 18.8743 | 0.21332 | 297.8468 | 2844.2272 | 18.7719 | 0.012799 | 0.012799 | 4.0262 | 3.8121 | FALSE | FALSE
18.8803 | 18.8803 | 0.21338 | 297.9415 | 2845.1316 | 18.7779 | 0.012803 | 0.012803 | 4.0288 | 3.8146 | FALSE | FALSE
18.8863 | 18.8863 | 0.21345 | 298.0362 | 2846.0361 | 18.7838 | 0.012807 | 0.012807 | 4.0313 | 3.817 | FALSE | FALSE
18.8923 | 18.8923 | 0.21352 | 298.1309 | 2846.9405 | 18.7898 | 0.012811 | 0.012811 | 4.0339 | 3.8194 | FALSE | FALSE
18.8983 | 18.8983 | 0.21359 | 298.2256 | 2847.845 | 18.7958 | 0.012815 | 0.012815 | 4.0365 | 3.8219 | FALSE | FALSE
18.9043 | 18.9043 | 0.21366 | 298.3203 | 2848.7495 | 18.8017 | 0.012819 | 0.012819 | 4.039 | 3.8243 | FALSE | FALSE
18.9103 | 18.9103 | 0.21372 | 298.4151 | 2849.6539 | 18.8077 | 0.012823 | 0.012823 | 4.0416 | 3.8267 | FALSE | FALSE
18.9163 | 18.9163 | 0.21379 | 298.5098 | 2850.5584 | 18.8137 | 0.012828 | 0.012828 | 4.0442 | 3.8291 | FALSE | FALSE
18.9223 | 18.9223 | 0.21386 | 298.6045 | 2851.4628 | 18.8197 | 0.012832 | 0.012832 | 4.0467 | 3.8316 | FALSE | FALSE
18.9283 | 18.9283 | 0.21393 | 298.6992 | 2852.3673 | 18.8256 | 0.012836 | 0.012836 | 4.0493 | 3.834 | FALSE | FALSE
18.9343 | 18.9343 | 0.214 | 298.7939 | 2853.2718 | 18.8316 | 0.01284 | 0.01284 | 4.0519 | 3.8364 | FALSE | FALSE
18.9403 | 18.9403 | 0.21406 | 298.8886 | 2854.1762 | 18.8376 | 0.012844 | 0.012844 | 4.0544 | 3.8389 | FALSE | FALSE
18.9463 | 18.9463 | 0.21413 | 298.9834 | 2855.0807 | 18.8435 | 0.012848 | 0.012848 | 4.057 | 3.8413 | FALSE | FALSE
18.9523 | 18.9523 | 0.2142 | 299.0781 | 2855.9851 | 18.8495 | 0.012852 | 0.012852 | 4.0596 | 3.8437 | FALSE | FALSE
18.9583 | 18.9583 | 0.21427 | 299.1728 | 2856.8896 | 18.8555 | 0.012856 | 0.012856 | 4.0621 | 3.8462 | FALSE | FALSE
18.9643 | 18.9643 | 0.21433 | 299.2675 | 2857.7941 | 18.8614 | 0.01286 | 0.01286 | 4.0647 | 3.8486 | FALSE | FALSE
18.9703 | 18.9703 | 0.2144 | 299.3622 | 2858.6985 | 18.8674 | 0.012864 | 0.012864 | 4.0673 | 3.851 | FALSE | FALSE
18.9763 | 18.9763 | 0.21447 | 299.4569 | 2859.603 | 18.8734 | 0.012868 | 0.012868 | 4.0699 | 3.8535 | FALSE | FALSE
18.9823 | 18.9823 | 0.21454 | 299.5516 | 2860.5075 | 18.8793 | 0.012872 | 0.012872 | 4.0724 | 3.8559 | FALSE | FALSE
18.9883 | 18.9883 | 0.21461 | 299.6464 | 2861.4119 | 18.8853 | 0.012876 | 0.012876 | 4.075 | 3.8584 | FALSE | FALSE
18.9943 | 18.9943 | 0.21467 | 299.7411 | 2862.3164 | 18.8913 | 0.01288 | 0.01288 | 4.0776 | 3.8608 | FALSE | FALSE
19.0003 | 19.0003 | 0.21474 | 299.8358 | 2863.2208 | 18.8973 | 0.012884 | 0.012884 | 4.0802 | 3.8632 | FALSE | FALSE
19.0063 | 19.0063 | 0.21481 | 299.9305 | 2864.1253 | 18.9032 | 0.012889 | 0.012889 | 4.0827 | 3.8657 | FALSE | FALSE
19.0123 | 19.0123 | 0.21488 | 300.0252 | 2865.0298 | 18.9092 | 0.012893 | 0.012893 | 4.0853 | 3.8681 | FALSE | FALSE
19.0183 | 19.0183 | 0.21495 | 300.1199 | 2865.9342 | 18.9152 | 0.012897 | 0.012897 | 4.0879 | 3.8706 | FALSE | FALSE
19.0243 | 19.0243 | 0.21501 | 300.2146 | 2866.8387 | 18.9211 | 0.012901 | 0.012901 | 4.0905 | 3.873 | FALSE | FALSE
19.0303 | 19.0303 | 0.21508 | 300.3094 | 2867.7431 | 18.9271 | 0.012905 | 0.012905 | 4.0931 | 3.8754 | FALSE | FALSE
19.0363 | 19.0363 | 0.21515 | 300.4041 | 2868.6476 | 18.9331 | 0.012909 | 0.012909 | 4.0956 | 3.8779 | FALSE | FALSE
19.0423 | 19.0423 | 0.21522 | 300.4988 | 2869.5521 | 18.939 | 0.012913 | 0.012913 | 4.0982 | 3.8803 | FALSE | FALSE
19.0483 | 19.0483 | 0.21528 | 300.5935 | 2870.4565 | 18.945 | 0.012917 | 0.012917 | 4.1008 | 3.8828 | FALSE | FALSE
19.0544 | 19.0544 | 0.21535 | 300.6882 | 2871.361 | 18.951 | 0.012921 | 0.012921 | 4.1034 | 3.8852 | FALSE | FALSE
19.0604 | 19.0604 | 0.21542 | 300.7829 | 2872.2654 | 18.957 | 0.012925 | 0.012925 | 4.106 | 3.8877 | FALSE | FALSE
19.0664 | 19.0664 | 0.21549 | 300.8776 | 2873.1699 | 18.9629 | 0.012929 | 0.012929 | 4.1086 | 3.8901 | FALSE | FALSE
19.0724 | 19.0724 | 0.21556 | 300.9724 | 2874.0744 | 18.9689 | 0.012933 | 0.012933 | 4.1112 | 3.8926 | FALSE | FALSE
19.0784 | 19.0784 | 0.21562 | 301.0671 | 2874.9788 | 18.9749 | 0.012937 | 0.012937 | 4.1137 | 3.895 | FALSE | FALSE
19.0844 | 19.0844 | 0.21569 | 301.1618 | 2875.8833 | 18.9808 | 0.012941 | 0.012941 | 4.1163 | 3.8975 | FALSE | FALSE
19.0904 | 19.0904 | 0.21576 | 301.2565 | 2876.7877 | 18.9868 | 0.012946 | 0.012946 | 4.1189 | 3.8999 | FALSE | FALSE
19.0964 | 19.0964 | 0.21583 | 301.3512 | 2877.6922 | 18.9928 | 0.01295 | 0.01295 | 4.1215 | 3.9024 | FALSE | FALSE
19.1024 | 19.1024 | 0.21589 | 301.4459 | 2878.5967 | 18.9987 | 0.012954 | 0.012954 | 4.1241 | 3.9048 | FALSE | FALSE
19.1084 | 19.1084 | 0.21596 | 301.5407 | 2879.5011 | 19.0047 | 0.012958 | 0.012958 | 4.1267 | 3.9073 | FALSE | FALSE
19.1144 | 19.1144 | 0.21603 | 301.6354 | 2880.4056 | 19.0107 | 0.012962 | 0.012962 | 4.1293 | 3.9097 | FALSE | FALSE
19.1204 | 19.1204 | 0.2161 | 301.7301 | 2881.31 | 19.0166 | 0.012966 | 0.012966 | 4.1319 | 3.9122 | FALSE | FALSE
19.1264 | 19.1264 | 0.21617 | 301.8248 | 2882.2145 | 19.0226 | 0.01297 | 0.01297 | 4.1345 | 3.9147 | FALSE | FALSE
19.1324 | 19.1324 | 0.21623 | 301.9195 | 2883.119 | 19.0286 | 0.012974 | 0.012974 | 4.1371 | 3.9171 | FALSE | FALSE
19.1384 | 19.1384 | 0.2163 | 302.0142 | 2884.0234 | 19.0346 | 0.012978 | 0.012978 | 4.1397 | 3.9196 | FALSE | FALSE
19.1444 | 19.1444 | 0.21637 | 302.1089 | 2884.9279 | 19.0405 | 0.012982 | 0.012982 | 4.1423 | 3.922 | FALSE | FALSE
19.1504 | 19.1504 | 0.21644 | 302.2037 | 2885.8323 | 19.0465 | 0.012986 | 0.012986 | 4.1449 | 3.9245 | FALSE | FALSE
19.1564 | 19.1564 | 0.21651 | 302.2984 | 2886.7368 | 19.0525 | 0.01299 | 0.01299 | 4.1475 | 3.927 | FALSE | FALSE
19.1624 | 19.1624 | 0.21657 | 302.3931 | 2887.6413 | 19.0584 | 0.012994 | 0.012994 | 4.1501 | 3.9294 | FALSE | FALSE
19.1684 | 19.1684 | 0.21664 | 302.4878 | 2888.5457 | 19.0644 | 0.012998 | 0.012998 | 4.1527 | 3.9319 | FALSE | FALSE
19.1744 | 19.1744 | 0.21671 | 302.5825 | 2889.4502 | 19.0704 | 0.013003 | 0.013003 | 4.1553 | 3.9343 | FALSE | FALSE
19.1804 | 19.1804 | 0.21678 | 302.6772 | 2890.3547 | 19.0763 | 0.013007 | 0.013007 | 4.1579 | 3.9368 | FALSE | FALSE
19.1864 | 19.1864 | 0.21684 | 302.7719 | 2891.2591 | 19.0823 | 0.013011 | 0.013011 | 4.1605 | 3.9393 | FALSE | FALSE
19.1924 | 19.1924 | 0.21691 | 302.8667 | 2892.1636 | 19.0883 | 0.013015 | 0.013015 | 4.1631 | 3.9417 | FALSE | FALSE
19.1984 | 19.1984 | 0.21698 | 302.9614 | 2893.068 | 19.0942 | 0.013019 | 0.013019 | 4.1657 | 3.9442 | FALSE | FALSE
19.2044 | 19.2044 | 0.21705 | 303.0561 | 2893.9725 | 19.1002 | 0.013023 | 0.013023 | 4.1683 | 3.9467 | FALSE | FALSE
19.2104 | 19.2104 | 0.21712 | 303.1508 | 2894.877 | 19.1062 | 0.013027 | 0.013027 | 4.1709 | 3.9491 | FALSE | FALSE
19.2164 | 19.2164 | 0.21718 | 303.2455 | 2895.7814 | 19.1122 | 0.013031 | 0.013031 | 4.1735 | 3.9516 | FALSE | FALSE
19.2224 | 19.2224 | 0.21725 | 303.3402 | 2896.6859 | 19.1181 | 0.013035 | 0.013035 | 4.1761 | 3.9541 | FALSE | FALSE
19.2284 | 19.2284 | 0.21732 | 303.435 | 2897.5903 | 19.1241 | 0.013039 | 0.013039 | 4.1787 | 3.9565 | FALSE | FALSE
19.2344 | 19.2344 | 0.21739 | 303.5297 | 2898.4948 | 19.1301 | 0.013043 | 0.013043 | 4.1813 | 3.959 | FALSE | FALSE
19.2404 | 19.2404 | 0.21745 | 303.6244 | 2899.3993 | 19.136 | 0.013047 | 0.013047 | 4.1839 | 3.9615 | FALSE | FALSE
19.2464 | 19.2464 | 0.21752 | 303.7191 | 2900.3037 | 19.142 | 0.013051 | 0.013051 | 4.1865 | 3.9639 | FALSE | FALSE
19.2524 | 19.2524 | 0.21759 | 303.8138 | 2901.2082 | 19.148 | 0.013055 | 0.013055 | 4.1891 | 3.9664 | FALSE | FALSE
19.2584 | 19.2584 | 0.21766 | 303.9085 | 2902.1126 | 19.1539 | 0.01306 | 0.01306 | 4.1918 | 3.9689 | FALSE | FALSE
19.2644 | 19.2644 | 0.21773 | 304.0032 | 2903.0171 | 19.1599 | 0.013064 | 0.013064 | 4.1944 | 3.9714 | FALSE | FALSE
19.2704 | 19.2704 | 0.21779 | 304.098 | 2903.9216 | 19.1659 | 0.013068 | 0.013068 | 4.197 | 3.9738 | FALSE | FALSE
19.2764 | 19.2764 | 0.21786 | 304.1927 | 2904.826 | 19.1719 | 0.013072 | 0.013072 | 4.1996 | 3.9763 | FALSE | FALSE
19.2824 | 19.2824 | 0.21793 | 304.2874 | 2905.7305 | 19.1778 | 0.013076 | 0.013076 | 4.2022 | 3.9788 | FALSE | FALSE
19.2884 | 19.2884 | 0.218 | 304.3821 | 2906.6349 | 19.1838 | 0.01308 | 0.01308 | 4.2048 | 3.9813 | FALSE | FALSE
19.2944 | 19.2944 | 0.21807 | 304.4768 | 2907.5394 | 19.1898 | 0.013084 | 0.013084 | 4.2074 | 3.9838 | FALSE | FALSE
19.3004 | 19.3004 | 0.21813 | 304.5715 | 2908.4439 | 19.1957 | 0.013088 | 0.013088 | 4.2101 | 3.9862 | FALSE | FALSE
19.3064 | 19.3064 | 0.2182 | 304.6662 | 2909.3483 | 19.2017 | 0.013092 | 0.013092 | 4.2127 | 3.9887 | FALSE | FALSE
19.3124 | 19.3124 | 0.21827 | 304.761 | 2910.2528 | 19.2077 | 0.013096 | 0.013096 | 4.2153 | 3.9912 | FALSE | FALSE
19.3184 | 19.3184 | 0.21834 | 304.8557 | 2911.1572 | 19.2136 | 0.0131 | 0.0131 | 4.2179 | 3.9937 | FALSE | FALSE
19.3244 | 19.3244 | 0.2184 | 304.9504 | 2912.0617 | 19.2196 | 0.013104 | 0.013104 | 4.2205 | 3.9962 | FALSE | FALSE
19.3304 | 19.3304 | 0.21847 | 305.0451 | 2912.9662 | 19.2256 | 0.013108 | 0.013108 | 4.2232 | 3.9986 | FALSE | FALSE
19.3364 | 19.3364 | 0.21854 | 305.1398 | 2913.8706 | 19.2315 | 0.013112 | 0.013112 | 4.2258 | 4.0011 | FALSE | FALSE
19.3424 | 19.3424 | 0.21861 | 305.2345 | 2914.7751 | 19.2375 | 0.013116 | 0.013116 | 4.2284 | 4.0036 | FALSE | FALSE
19.3484 | 19.3484 | 0.21868 | 305.3292 | 2915.6795 | 19.2435 | 0.013121 | 0.013121 | 4.231 | 4.0061 | FALSE | FALSE
19.3545 | 19.3545 | 0.21874 | 305.424 | 2916.584 | 19.2495 | 0.013125 | 0.013125 | 4.2337 | 4.0086 | FALSE | FALSE
19.3605 | 19.3605 | 0.21881 | 305.5187 | 2917.4885 | 19.2554 | 0.013129 | 0.013129 | 4.2363 | 4.0111 | FALSE | FALSE
19.3665 | 19.3665 | 0.21888 | 305.6134 | 2918.3929 | 19.2614 | 0.013133 | 0.013133 | 4.2389 | 4.0135 | FALSE | FALSE
19.3725 | 19.3725 | 0.21895 | 305.7081 | 2919.2974 | 19.2674 | 0.013137 | 0.013137 | 4.2415 | 4.016 | FALSE | FALSE
19.3785 | 19.3785 | 0.21902 | 305.8028 | 2920.2019 | 19.2733 | 0.013141 | 0.013141 | 4.2442 | 4.0185 | FALSE | FALSE
19.3845 | 19.3845 | 0.21908 | 305.8975 | 2921.1063 | 19.2793 | 0.013145 | 0.013145 | 4.2468 | 4.021 | FALSE | FALSE
19.3905 | 19.3905 | 0.21915 | 305.9923 | 2922.0108 | 19.2853 | 0.013149 | 0.013149 | 4.2494 | 4.0235 | FALSE | FALSE
19.3965 | 19.3965 | 0.21922 | 306.087 | 2922.9152 | 19.2912 | 0.013153 | 0.013153 | 4.2521 | 4.026 | FALSE | FALSE
19.4025 | 19.4025 | 0.21929 | 306.1817 | 2923.8197 | 19.2972 | 0.013157 | 0.013157 | 4.2547 | 4.0285 | FALSE | FALSE
19.4085 | 19.4085 | 0.21935 | 306.2764 | 2924.7242 | 19.3032 | 0.013161 | 0.013161 | 4.2573 | 4.031 | FALSE | FALSE
19.4145 | 19.4145 | 0.21942 | 306.3711 | 2925.6286 | 19.3091 | 0.013165 | 0.013165 | 4.26 | 4.0335 | FALSE | FALSE
19.4205 | 19.4205 | 0.21949 | 306.4658 | 2926.5331 | 19.3151 | 0.013169 | 0.013169 | 4.2626 | 4.036 | FALSE | FALSE
19.4265 | 19.4265 | 0.21956 | 306.5605 | 2927.4375 | 19.3211 | 0.013173 | 0.013173 | 4.2652 | 4.0385 | FALSE | FALSE
19.4325 | 19.4325 | 0.21963 | 306.6553 | 2928.342 | 19.3271 | 0.013178 | 0.013178 | 4.2679 | 4.041 | FALSE | FALSE
19.4385 | 19.4385 | 0.21969 | 306.75 | 2929.2465 | 19.333 | 0.013182 | 0.013182 | 4.2705 | 4.0435 | FALSE | FALSE
19.4445 | 19.4445 | 0.21976 | 306.8447 | 2930.1509 | 19.339 | 0.013186 | 0.013186 | 4.2731 | 4.046 | FALSE | FALSE
19.4505 | 19.4505 | 0.21983 | 306.9394 | 2931.0554 | 19.345 | 0.01319 | 0.01319 | 4.2758 | 4.0485 | FALSE | FALSE
19.4565 | 19.4565 | 0.2199 | 307.0341 | 2931.9598 | 19.3509 | 0.013194 | 0.013194 | 4.2784 | 4.051 | FALSE | FALSE
19.4625 | 19.4625 | 0.21996 | 307.1288 | 2932.8643 | 19.3569 | 0.013198 | 0.013198 | 4.2811 | 4.0535 | FALSE | FALSE
19.4685 | 19.4685 | 0.22003 | 307.2235 | 2933.7688 | 19.3629 | 0.013202 | 0.013202 | 4.2837 | 4.056 | FALSE | FALSE
19.4745 | 19.4745 | 0.2201 | 307.3183 | 2934.6732 | 19.3688 | 0.013206 | 0.013206 | 4.2863 | 4.0585 | FALSE | FALSE
19.4805 | 19.4805 | 0.22017 | 307.413 | 2935.5777 | 19.3748 | 0.01321 | 0.01321 | 4.289 | 4.061 | FALSE | FALSE
19.4865 | 19.4865 | 0.22024 | 307.5077 | 2936.4821 | 19.3808 | 0.013214 | 0.013214 | 4.2916 | 4.0635 | FALSE | FALSE
19.4925 | 19.4925 | 0.2203 | 307.6024 | 2937.3866 | 19.3868 | 0.013218 | 0.013218 | 4.2943 | 4.066 | FALSE | FALSE
19.4985 | 19.4985 | 0.22037 | 307.6971 | 2938.2911 | 19.3927 | 0.013222 | 0.013222 | 4.2969 | 4.0685 | FALSE | FALSE
19.5045 | 19.5045 | 0.22044 | 307.7918 | 2939.1955 | 19.3987 | 0.013226 | 0.013226 | 4.2996 | 4.071 | FALSE | FALSE
19.5105 | 19.5105 | 0.22051 | 307.8866 | 2940.1 | 19.4047 | 0.01323 | 0.01323 | 4.3022 | 4.0735 | FALSE | FALSE
19.5165 | 19.5165 | 0.22058 | 307.9813 | 2941.0044 | 19.4106 | 0.013235 | 0.013235 | 4.3049 | 4.076 | FALSE | FALSE
19.5225 | 19.5225 | 0.22064 | 308.076 | 2941.9089 | 19.4166 | 0.013239 | 0.013239 | 4.3075 | 4.0785 | FALSE | FALSE
19.5285 | 19.5285 | 0.22071 | 308.1707 | 2942.8134 | 19.4226 | 0.013243 | 0.013243 | 4.3102 | 4.081 | FALSE | FALSE
19.5345 | 19.5345 | 0.22078 | 308.2654 | 2943.7178 | 19.4285 | 0.013247 | 0.013247 | 4.3128 | 4.0835 | FALSE | FALSE
19.5405 | 19.5405 | 0.22085 | 308.3601 | 2944.6223 | 19.4345 | 0.013251 | 0.013251 | 4.3155 | 4.086 | FALSE | FALSE
19.5465 | 19.5465 | 0.22091 | 308.4548 | 2945.5267 | 19.4405 | 0.013255 | 0.013255 | 4.3181 | 4.0885 | FALSE | FALSE
19.5525 | 19.5525 | 0.22098 | 308.5496 | 2946.4312 | 19.4464 | 0.013259 | 0.013259 | 4.3208 | 4.091 | FALSE | FALSE
19.5585 | 19.5585 | 0.22105 | 308.6443 | 2947.3357 | 19.4524 | 0.013263 | 0.013263 | 4.3234 | 4.0936 | FALSE | FALSE
19.5645 | 19.5645 | 0.22112 | 308.739 | 2948.2401 | 19.4584 | 0.013267 | 0.013267 | 4.3261 | 4.0961 | FALSE | FALSE
19.5705 | 19.5705 | 0.22119 | 308.8337 | 2949.1446 | 19.4644 | 0.013271 | 0.013271 | 4.3287 | 4.0986 | FALSE | FALSE
19.5765 | 19.5765 | 0.22125 | 308.9284 | 2950.0491 | 19.4703 | 0.013275 | 0.013275 | 4.3314 | 4.1011 | FALSE | FALSE
19.5825 | 19.5825 | 0.22132 | 309.0231 | 2950.9535 | 19.4763 | 0.013279 | 0.013279 | 4.334 | 4.1036 | FALSE | FALSE
19.5885 | 19.5885 | 0.22139 | 309.1178 | 2951.858 | 19.4823 | 0.013283 | 0.013283 | 4.3367 | 4.1061 | FALSE | FALSE
19.5945 | 19.5945 | 0.22146 | 309.2126 | 2952.7624 | 19.4882 | 0.013287 | 0.013287 | 4.3393 | 4.1086 | FALSE | FALSE
19.6005 | 19.6005 | 0.22153 | 309.3073 | 2953.6669 | 19.4942 | 0.013292 | 0.013292 | 4.342 | 4.1112 | FALSE | FALSE
19.6065 | 19.6065 | 0.22159 | 309.402 | 2954.5714 | 19.5002 | 0.013296 | 0.013296 | 4.3447 | 4.1137 | FALSE | FALSE
19.6125 | 19.6125 | 0.22166 | 309.4967 | 2955.4758 | 19.5061 | 0.0133 | 0.0133 | 4.3473 | 4.1162 | FALSE | FALSE
19.6185 | 19.6185 | 0.22173 | 309.5914 | 2956.3803 | 19.5121 | 0.013304 | 0.013304 | 4.35 | 4.1187 | FALSE | FALSE
19.6245 | 19.6245 | 0.2218 | 309.6861 | 2957.2847 | 19.5181 | 0.013308 | 0.013308 | 4.3527 | 4.1212 | FALSE | FALSE
19.6305 | 19.6305 | 0.22186 | 309.7808 | 2958.1892 | 19.524 | 0.013312 | 0.013312 | 4.3553 | 4.1238 | FALSE | FALSE
19.6365 | 19.6365 | 0.22193 | 309.8756 | 2959.0937 | 19.53 | 0.013316 | 0.013316 | 4.358 | 4.1263 | FALSE | FALSE
19.6425 | 19.6425 | 0.222 | 309.9703 | 2959.9981 | 19.536 | 0.01332 | 0.01332 | 4.3606 | 4.1288 | FALSE | FALSE
19.6485 | 19.6485 | 0.22207 | 310.065 | 2960.9026 | 19.542 | 0.013324 | 0.013324 | 4.3633 | 4.1313 | FALSE | FALSE
19.6546 | 19.6546 | 0.22214 | 310.1597 | 2961.807 | 19.5479 | 0.013328 | 0.013328 | 4.366 | 4.1338 | FALSE | FALSE
19.6606 | 19.6606 | 0.2222 | 310.2544 | 2962.7115 | 19.5539 | 0.013332 | 0.013332 | 4.3686 | 4.1364 | FALSE | FALSE
19.6666 | 19.6666 | 0.22227 | 310.3491 | 2963.616 | 19.5599 | 0.013336 | 0.013336 | 4.3713 | 4.1389 | FALSE | FALSE
19.6726 | 19.6726 | 0.22234 | 310.4439 | 2964.5204 | 19.5658 | 0.01334 | 0.01334 | 4.374 | 4.1414 | FALSE | FALSE
19.6786 | 19.6786 | 0.22241 | 310.5386 | 2965.4249 | 19.5718 | 0.013344 | 0.013344 | 4.3766 | 4.144 | FALSE | FALSE
19.6846 | 19.6846 | 0.22247 | 310.6333 | 2966.3293 | 19.5778 | 0.013348 | 0.013348 | 4.3793 | 4.1465 | FALSE | FALSE
19.6906 | 19.6906 | 0.22254 | 310.728 | 2967.2338 | 19.5837 | 0.013353 | 0.013353 | 4.382 | 4.149 | FALSE | FALSE
19.6966 | 19.6966 | 0.22261 | 310.8227 | 2968.1383 | 19.5897 | 0.013357 | 0.013357 | 4.3847 | 4.1515 | FALSE | FALSE
19.7026 | 19.7026 | 0.22268 | 310.9174 | 2969.0427 | 19.5957 | 0.013361 | 0.013361 | 4.3873 | 4.1541 | FALSE | FALSE
19.7086 | 19.7086 | 0.22275 | 311.0121 | 2969.9472 | 19.6017 | 0.013365 | 0.013365 | 4.39 | 4.1566 | FALSE | FALSE
19.7146 | 19.7146 | 0.22281 | 311.1069 | 2970.8516 | 19.6076 | 0.013369 | 0.013369 | 4.3927 | 4.1591 | FALSE | FALSE
19.7206 | 19.7206 | 0.22288 | 311.2016 | 2971.7561 | 19.6136 | 0.013373 | 0.013373 | 4.3954 | 4.1617 | FALSE | FALSE
19.7266 | 19.7266 | 0.22295 | 311.2963 | 2972.6606 | 19.6196 | 0.013377 | 0.013377 | 4.398 | 4.1642 | FALSE | FALSE
19.7326 | 19.7326 | 0.22302 | 311.391 | 2973.565 | 19.6255 | 0.013381 | 0.013381 | 4.4007 | 4.1667 | FALSE | FALSE
19.7386 | 19.7386 | 0.22309 | 311.4857 | 2974.4695 | 19.6315 | 0.013385 | 0.013385 | 4.4034 | 4.1693 | FALSE | FALSE
19.7446 | 19.7446 | 0.22315 | 311.5804 | 2975.3739 | 19.6375 | 0.013389 | 0.013389 | 4.4061 | 4.1718 | FALSE | FALSE
19.7506 | 19.7506 | 0.22322 | 311.6751 | 2976.2784 | 19.6434 | 0.013393 | 0.013393 | 4.4087 | 4.1743 | FALSE | FALSE
19.7566 | 19.7566 | 0.22329 | 311.7699 | 2977.1829 | 19.6494 | 0.013397 | 0.013397 | 4.4114 | 4.1769 | FALSE | FALSE
19.7626 | 19.7626 | 0.22336 | 311.8646 | 2978.0873 | 19.6554 | 0.013401 | 0.013401 | 4.4141 | 4.1794 | FALSE | FALSE
19.7686 | 19.7686 | 0.22342 | 311.9593 | 2978.9918 | 19.6613 | 0.013405 | 0.013405 | 4.4168 | 4.182 | FALSE | FALSE
19.7746 | 19.7746 | 0.22349 | 312.054 | 2979.8963 | 19.6673 | 0.01341 | 0.01341 | 4.4195 | 4.1845 | FALSE | FALSE
19.7806 | 19.7806 | 0.22356 | 312.1487 | 2980.8007 | 19.6733 | 0.013414 | 0.013414 | 4.4222 | 4.187 | FALSE | FALSE
19.7866 | 19.7866 | 0.22363 | 312.2434 | 2981.7052 | 19.6793 | 0.013418 | 0.013418 | 4.4248 | 4.1896 | FALSE | FALSE
19.7926 | 19.7926 | 0.2237 | 312.3382 | 2982.6096 | 19.6852 | 0.013422 | 0.013422 | 4.4275 | 4.1921 | FALSE | FALSE
19.7986 | 19.7986 | 0.22376 | 312.4329 | 2983.5141 | 19.6912 | 0.013426 | 0.013426 | 4.4302 | 4.1947 | FALSE | FALSE
19.8046 | 19.8046 | 0.22383 | 312.5276 | 2984.4186 | 19.6972 | 0.01343 | 0.01343 | 4.4329 | 4.1972 | FALSE | FALSE
19.8106 | 19.8106 | 0.2239 | 312.6223 | 2985.323 | 19.7031 | 0.013434 | 0.013434 | 4.4356 | 4.1998 | FALSE | FALSE
19.8166 | 19.8166 | 0.22397 | 312.717 | 2986.2275 | 19.7091 | 0.013438 | 0.013438 | 4.4383 | 4.2023 | FALSE | FALSE
19.8226 | 19.8226 | 0.22403 | 312.8117 | 2987.1319 | 19.7151 | 0.013442 | 0.013442 | 4.441 | 4.2048 | FALSE | FALSE
19.8286 | 19.8286 | 0.2241 | 312.9064 | 2988.0364 | 19.721 | 0.013446 | 0.013446 | 4.4436 | 4.2074 | FALSE | FALSE
19.8346 | 19.8346 | 0.22417 | 313.0012 | 2988.9409 | 19.727 | 0.01345 | 0.01345 | 4.4463 | 4.2099 | FALSE | FALSE
19.8406 | 19.8406 | 0.22424 | 313.0959 | 2989.8453 | 19.733 | 0.013454 | 0.013454 | 4.449 | 4.2125 | FALSE | FALSE
19.8466 | 19.8466 | 0.22431 | 313.1906 | 2990.7498 | 19.7389 | 0.013458 | 0.013458 | 4.4517 | 4.215 | FALSE | FALSE
19.8526 | 19.8526 | 0.22437 | 313.2853 | 2991.6542 | 19.7449 | 0.013462 | 0.013462 | 4.4544 | 4.2176 | FALSE | FALSE
19.8586 | 19.8586 | 0.22444 | 313.38 | 2992.5587 | 19.7509 | 0.013467 | 0.013467 | 4.4571 | 4.2201 | FALSE | FALSE
19.8646 | 19.8646 | 0.22451 | 313.4747 | 2993.4632 | 19.7569 | 0.013471 | 0.013471 | 4.4598 | 4.2227 | FALSE | FALSE
19.8706 | 19.8706 | 0.22458 | 313.5694 | 2994.3676 | 19.7628 | 0.013475 | 0.013475 | 4.4625 | 4.2252 | FALSE | FALSE
19.8766 | 19.8766 | 0.22465 | 313.6642 | 2995.2721 | 19.7688 | 0.013479 | 0.013479 | 4.4652 | 4.2278 | FALSE | FALSE
19.8826 | 19.8826 | 0.22471 | 313.7589 | 2996.1765 | 19.7748 | 0.013483 | 0.013483 | 4.4679 | 4.2303 | FALSE | FALSE
19.8886 | 19.8886 | 0.22478 | 313.8536 | 2997.081 | 19.7807 | 0.013487 | 0.013487 | 4.4706 | 4.2329 | FALSE | FALSE
19.8946 | 19.8946 | 0.22485 | 313.9483 | 2997.9855 | 19.7867 | 0.013491 | 0.013491 | 4.4733 | 4.2355 | FALSE | FALSE
19.9006 | 19.9006 | 0.22492 | 314.043 | 2998.8899 | 19.7927 | 0.013495 | 0.013495 | 4.476 | 4.238 | FALSE | FALSE
19.9066 | 19.9066 | 0.22498 | 314.1377 | 2999.7944 | 19.7986 | 0.013499 | 0.013499 | 4.4787 | 4.2406 | FALSE | FALSE
19.9126 | 19.9126 | 0.22505 | 314.2324 | 3000.6988 | 19.8046 | 0.013503 | 0.013503 | 4.4814 | 4.2431 | FALSE | FALSE
19.9186 | 19.9186 | 0.22512 | 314.3272 | 3001.6033 | 19.8106 | 0.013507 | 0.013507 | 4.4841 | 4.2457 | FALSE | FALSE
19.9246 | 19.9246 | 0.22519 | 314.4219 | 3002.5078 | 19.8166 | 0.013511 | 0.013511 | 4.4868 | 4.2482 | FALSE | FALSE
19.9306 | 19.9306 | 0.22526 | 314.5166 | 3003.4122 | 19.8225 | 0.013515 | 0.013515 | 4.4895 | 4.2508 | FALSE | FALSE
19.9366 | 19.9366 | 0.22532 | 314.6113 | 3004.3167 | 19.8285 | 0.013519 | 0.013519 | 4.4922 | 4.2534 | FALSE | FALSE
19.9426 | 19.9426 | 0.22539 | 314.706 | 3005.2211 | 19.8345 | 0.013523 | 0.013523 | 4.4949 | 4.2559 | FALSE | FALSE
19.9486 | 19.9486 | 0.22546 | 314.8007 | 3006.1256 | 19.8404 | 0.013528 | 0.013528 | 4.4976 | 4.2585 | FALSE | FALSE
19.9547 | 19.9547 | 0.22553 | 314.8955 | 3007.0301 | 19.8464 | 0.013532 | 0.013532 | 4.5003 | 4.2611 | FALSE | FALSE
19.9607 | 19.9607 | 0.2256 | 314.9902 | 3007.9345 | 19.8524 | 0.013536 | 0.013536 | 4.503 | 4.2636 | FALSE | FALSE
19.9667 | 19.9667 | 0.22566 | 315.0849 | 3008.839 | 19.8583 | 0.01354 | 0.01354 | 4.5057 | 4.2662 | FALSE | FALSE
19.9727 | 19.9727 | 0.22573 | 315.1796 | 3009.7435 | 19.8643 | 0.013544 | 0.013544 | 4.5084 | 4.2687 | FALSE | FALSE
19.9787 | 19.9787 | 0.2258 | 315.2743 | 3010.6479 | 19.8703 | 0.013548 | 0.013548 | 4.5112 | 4.2713 | FALSE | FALSE
19.9847 | 19.9847 | 0.22587 | 315.369 | 3011.5524 | 19.8762 | 0.013552 | 0.013552 | 4.5139 | 4.2739 | FALSE | FALSE
19.9907 | 19.9907 | 0.22593 | 315.4637 | 3012.4568 | 19.8822 | 0.013556 | 0.013556 | 4.5166 | 4.2764 | FALSE | FALSE
19.9967 | 19.9967 | 0.226 | 315.5585 | 3013.3613 | 19.8882 | 0.01356 | 0.01356 | 4.5193 | 4.279 | FALSE | FALSE
20.0027 | 20.0027 | 0.22607 | 315.6532 | 3014.2658 | 19.8942 | 0.013564 | 0.013564 | 4.522 | 4.2816 | FALSE | FALSE
20.0087 | 20.0087 | 0.22614 | 315.7479 | 3015.1702 | 19.9001 | 0.013568 | 0.013568 | 4.5247 | 4.2842 | FALSE | FALSE
20.0147 | 20.0147 | 0.22621 | 315.8426 | 3016.0747 | 19.9061 | 0.013572 | 0.013572 | 4.5274 | 4.2867 | FALSE | FALSE
20.0207 | 20.0207 | 0.22627 | 315.9373 | 3016.9791 | 19.9121 | 0.013576 | 0.013576 | 4.5301 | 4.2893 | FALSE | FALSE
20.0267 | 20.0267 | 0.22634 | 316.032 | 3017.8836 | 19.918 | 0.01358 | 0.01358 | 4.5329 | 4.2919 | FALSE | FALSE
20.0327 | 20.0327 | 0.22641 | 316.1267 | 3018.7881 | 19.924 | 0.013585 | 0.013585 | 4.5356 | 4.2944 | FALSE | FALSE
20.0387 | 20.0387 | 0.22648 | 316.2215 | 3019.6925 | 19.93 | 0.013589 | 0.013589 | 4.5383 | 4.297 | FALSE | FALSE
20.0447 | 20.0447 | 0.22654 | 316.3162 | 3020.597 | 19.9359 | 0.013593 | 0.013593 | 4.541 | 4.2996 | FALSE | FALSE
20.0507 | 20.0507 | 0.22661 | 316.4109 | 3021.5014 | 19.9419 | 0.013597 | 0.013597 | 4.5437 | 4.3022 | FALSE | FALSE
20.0567 | 20.0567 | 0.22668 | 316.5056 | 3022.4059 | 19.9479 | 0.013601 | 0.013601 | 4.5465 | 4.3047 | FALSE | FALSE
20.0627 | 20.0627 | 0.22675 | 316.6003 | 3023.3104 | 19.9538 | 0.013605 | 0.013605 | 4.5492 | 4.3073 | FALSE | FALSE
20.0687 | 20.0687 | 0.22682 | 316.695 | 3024.2148 | 19.9598 | 0.013609 | 0.013609 | 4.5519 | 4.3099 | FALSE | FALSE
20.0747 | 20.0747 | 0.22688 | 316.7898 | 3025.1193 | 19.9658 | 0.013613 | 0.013613 | 4.5546 | 4.3125 | FALSE | FALSE
20.0807 | 20.0807 | 0.22695 | 316.8845 | 3026.0237 | 19.9718 | 0.013617 | 0.013617 | 4.5573 | 4.315 | FALSE | FALSE
20.0867 | 20.0867 | 0.22702 | 316.9792 | 3026.9282 | 19.9777 | 0.013621 | 0.013621 | 4.5601 | 4.3176 | FALSE | FALSE
20.0927 | 20.0927 | 0.22709 | 317.0739 | 3027.8327 | 19.9837 | 0.013625 | 0.013625 | 4.5628 | 4.3202 | FALSE | FALSE
20.0987 | 20.0987 | 0.22716 | 317.1686 | 3028.7371 | 19.9897 | 0.013629 | 0.013629 | 4.5655 | 4.3228 | FALSE | FALSE
20.1047 | 20.1047 | 0.22722 | 317.2633 | 3029.6416 | 19.9956 | 0.013633 | 0.013633 | 4.5683 | 4.3254 | FALSE | FALSE
20.1107 | 20.1107 | 0.22729 | 317.358 | 3030.546 | 20.0016 | 0.013637 | 0.013637 | 4.571 | 4.328 | FALSE | FALSE
20.1167 | 20.1167 | 0.22736 | 317.4528 | 3031.4505 | 20.0076 | 0.013642 | 0.013642 | 4.5737 | 4.3305 | FALSE | FALSE
20.1227 | 20.1227 | 0.22743 | 317.5475 | 3032.355 | 20.0135 | 0.013646 | 0.013646 | 4.5764 | 4.3331 | FALSE | FALSE
20.1287 | 20.1287 | 0.22749 | 317.6422 | 3033.2594 | 20.0195 | 0.01365 | 0.01365 | 4.5792 | 4.3357 | FALSE | FALSE
20.1347 | 20.1347 | 0.22756 | 317.7369 | 3034.1639 | 20.0255 | 0.013654 | 0.013654 | 4.5819 | 4.3383 | FALSE | FALSE
20.1407 | 20.1407 | 0.22763 | 317.8316 | 3035.0684 | 20.0315 | 0.013658 | 0.013658 | 4.5846 | 4.3409 | FALSE | FALSE
20.1467 | 20.1467 | 0.2277 | 317.9263 | 3035.9728 | 20.0374 | 0.013662 | 0.013662 | 4.5874 | 4.3435 | FALSE | FALSE
20.1527 | 20.1527 | 0.22777 | 318.021 | 3036.8773 | 20.0434 | 0.013666 | 0.013666 | 4.5901 | 4.3461 | FALSE | FALSE
20.1587 | 20.1587 | 0.22783 | 318.1158 | 3037.7817 | 20.0494 | 0.01367 | 0.01367 | 4.5928 | 4.3486 | FALSE | FALSE
20.1647 | 20.1647 | 0.2279 | 318.2105 | 3038.6862 | 20.0553 | 0.013674 | 0.013674 | 4.5956 | 4.3512 | FALSE | FALSE
20.1707 | 20.1707 | 0.22797 | 318.3052 | 3039.5907 | 20.0613 | 0.013678 | 0.013678 | 4.5983 | 4.3538 | FALSE | FALSE
20.1767 | 20.1767 | 0.22804 | 318.3999 | 3040.4951 | 20.0673 | 0.013682 | 0.013682 | 4.601 | 4.3564 | FALSE | FALSE
20.1827 | 20.1827 | 0.2281 | 318.4946 | 3041.3996 | 20.0732 | 0.013686 | 0.013686 | 4.6038 | 4.359 | FALSE | FALSE
20.1887 | 20.1887 | 0.22817 | 318.5893 | 3042.304 | 20.0792 | 0.01369 | 0.01369 | 4.6065 | 4.3616 | FALSE | FALSE
20.1947 | 20.1947 | 0.22824 | 318.684 | 3043.2085 | 20.0852 | 0.013694 | 0.013694 | 4.6093 | 4.3642 | FALSE | FALSE
20.2007 | 20.2007 | 0.22831 | 318.7788 | 3044.113 | 20.0911 | 0.013699 | 0.013699 | 4.612 | 4.3668 | FALSE | FALSE
20.2067 | 20.2067 | 0.22838 | 318.8735 | 3045.0174 | 20.0971 | 0.013703 | 0.013703 | 4.6147 | 4.3694 | FALSE | FALSE
20.2127 | 20.2127 | 0.22844 | 318.9682 | 3045.9219 | 20.1031 | 0.013707 | 0.013707 | 4.6175 | 4.372 | FALSE | FALSE
20.2187 | 20.2187 | 0.22851 | 319.0629 | 3046.8263 | 20.1091 | 0.013711 | 0.013711 | 4.6202 | 4.3746 | FALSE | FALSE
20.2247 | 20.2247 | 0.22858 | 319.1576 | 3047.7308 | 20.115 | 0.013715 | 0.013715 | 4.623 | 4.3772 | FALSE | FALSE
20.2307 | 20.2307 | 0.22865 | 319.2523 | 3048.6353 | 20.121 | 0.013719 | 0.013719 | 4.6257 | 4.3798 | FALSE | FALSE
20.2367 | 20.2367 | 0.22872 | 319.3471 | 3049.5397 | 20.127 | 0.013723 | 0.013723 | 4.6285 | 4.3824 | FALSE | FALSE
20.2427 | 20.2427 | 0.22878 | 319.4418 | 3050.4442 | 20.1329 | 0.013727 | 0.013727 | 4.6312 | 4.385 | FALSE | FALSE
20.2487 | 20.2487 | 0.22885 | 319.5365 | 3051.3486 | 20.1389 | 0.013731 | 0.013731 | 4.6339 | 4.3876 | FALSE | FALSE
20.2548 | 20.2548 | 0.22892 | 319.6312 | 3052.2531 | 20.1449 | 0.013735 | 0.013735 | 4.6367 | 4.3902 | FALSE | FALSE
20.2608 | 20.2608 | 0.22899 | 319.7259 | 3053.1576 | 20.1508 | 0.013739 | 0.013739 | 4.6394 | 4.3928 | FALSE | FALSE
20.2668 | 20.2668 | 0.22905 | 319.8206 | 3054.062 | 20.1568 | 0.013743 | 0.013743 | 4.6422 | 4.3954 | FALSE | FALSE
20.2728 | 20.2728 | 0.22912 | 319.9153 | 3054.9665 | 20.1628 | 0.013747 | 0.013747 | 4.6449 | 4.398 | FALSE | FALSE
20.2788 | 20.2788 | 0.22919 | 320.0101 | 3055.8709 | 20.1687 | 0.013751 | 0.013751 | 4.6477 | 4.4006 | FALSE | FALSE
20.2848 | 20.2848 | 0.22926 | 320.1048 | 3056.7754 | 20.1747 | 0.013755 | 0.013755 | 4.6504 | 4.4032 | FALSE | FALSE
20.2908 | 20.2908 | 0.22933 | 320.1995 | 3057.6799 | 20.1807 | 0.01376 | 0.01376 | 4.6532 | 4.4058 | FALSE | FALSE
20.2968 | 20.2968 | 0.22939 | 320.2942 | 3058.5843 | 20.1867 | 0.013764 | 0.013764 | 4.656 | 4.4084 | FALSE | FALSE
20.3028 | 20.3028 | 0.22946 | 320.3889 | 3059.4888 | 20.1926 | 0.013768 | 0.013768 | 4.6587 | 4.411 | FALSE | FALSE
20.3088 | 20.3088 | 0.22953 | 320.4836 | 3060.3932 | 20.1986 | 0.013772 | 0.013772 | 4.6615 | 4.4136 | FALSE | FALSE
20.3148 | 20.3148 | 0.2296 | 320.5783 | 3061.2977 | 20.2046 | 0.013776 | 0.013776 | 4.6642 | 4.4162 | FALSE | FALSE
20.3208 | 20.3208 | 0.22967 | 320.6731 | 3062.2022 | 20.2105 | 0.01378 | 0.01378 | 4.667 | 4.4188 | FALSE | FALSE
20.3268 | 20.3268 | 0.22973 | 320.7678 | 3063.1066 | 20.2165 | 0.013784 | 0.013784 | 4.6697 | 4.4215 | FALSE | FALSE
20.3328 | 20.3328 | 0.2298 | 320.8625 | 3064.0111 | 20.2225 | 0.013788 | 0.013788 | 4.6725 | 4.4241 | FALSE | FALSE
20.3388 | 20.3388 | 0.22987 | 320.9572 | 3064.9156 | 20.2284 | 0.013792 | 0.013792 | 4.6752 | 4.4267 | FALSE | FALSE
20.3448 | 20.3448 | 0.22994 | 321.0519 | 3065.82 | 20.2344 | 0.013796 | 0.013796 | 4.678 | 4.4293 | FALSE | FALSE
20.3508 | 20.3508 | 0.23 | 321.1466 | 3066.7245 | 20.2404 | 0.0138 | 0.0138 | 4.6808 | 4.4319 | FALSE | FALSE
20.3568 | 20.3568 | 0.23007 | 321.2414 | 3067.6289 | 20.2464 | 0.013804 | 0.013804 | 4.6835 | 4.4345 | FALSE | FALSE
20.3628 | 20.3628 | 0.23014 | 321.3361 | 3068.5334 | 20.2523 | 0.013808 | 0.013808 | 4.6863 | 4.4371 | FALSE | FALSE
20.3688 | 20.3688 | 0.23021 | 321.4308 | 3069.4379 | 20.2583 | 0.013812 | 0.013812 | 4.6891 | 4.4398 | FALSE | FALSE
20.3748 | 20.3748 | 0.23028 | 321.5255 | 3070.3423 | 20.2643 | 0.013817 | 0.013817 | 4.6918 | 4.4424 | FALSE | FALSE
20.3808 | 20.3808 | 0.23034 | 321.6202 | 3071.2468 | 20.2702 | 0.013821 | 0.013821 | 4.6946 | 4.445 | FALSE | FALSE
20.3868 | 20.3868 | 0.23041 | 321.7149 | 3072.1512 | 20.2762 | 0.013825 | 0.013825 | 4.6973 | 4.4476 | FALSE | FALSE
20.3928 | 20.3928 | 0.23048 | 321.8096 | 3073.0557 | 20.2822 | 0.013829 | 0.013829 | 4.7001 | 4.4502 | FALSE | FALSE
20.3988 | 20.3988 | 0.23055 | 321.9044 | 3073.9602 | 20.2881 | 0.013833 | 0.013833 | 4.7029 | 4.4528 | FALSE | FALSE
20.4048 | 20.4048 | 0.23061 | 321.9991 | 3074.8646 | 20.2941 | 0.013837 | 0.013837 | 4.7057 | 4.4555 | FALSE | FALSE
20.4108 | 20.4108 | 0.23068 | 322.0938 | 3075.7691 | 20.3001 | 0.013841 | 0.013841 | 4.7084 | 4.4581 | FALSE | FALSE
20.4168 | 20.4168 | 0.23075 | 322.1885 | 3076.6735 | 20.306 | 0.013845 | 0.013845 | 4.7112 | 4.4607 | FALSE | FALSE
20.4228 | 20.4228 | 0.23082 | 322.2832 | 3077.578 | 20.312 | 0.013849 | 0.013849 | 4.714 | 4.4633 | FALSE | FALSE
20.4288 | 20.4288 | 0.23089 | 322.3779 | 3078.4825 | 20.318 | 0.013853 | 0.013853 | 4.7167 | 4.466 | FALSE | FALSE
20.4348 | 20.4348 | 0.23095 | 322.4726 | 3079.3869 | 20.324 | 0.013857 | 0.013857 | 4.7195 | 4.4686 | FALSE | FALSE
20.4408 | 20.4408 | 0.23102 | 322.5674 | 3080.2914 | 20.3299 | 0.013861 | 0.013861 | 4.7223 | 4.4712 | FALSE | FALSE
20.4468 | 20.4468 | 0.23109 | 322.6621 | 3081.1958 | 20.3359 | 0.013865 | 0.013865 | 4.725 | 4.4738 | FALSE | FALSE
20.4528 | 20.4528 | 0.23116 | 322.7568 | 3082.1003 | 20.3419 | 0.013869 | 0.013869 | 4.7278 | 4.4765 | FALSE | FALSE
20.4588 | 20.4588 | 0.23123 | 322.8515 | 3083.0048 | 20.3478 | 0.013874 | 0.013874 | 4.7306 | 4.4791 | FALSE | FALSE
20.4648 | 20.4648 | 0.23129 | 322.9462 | 3083.9092 | 20.3538 | 0.013878 | 0.013878 | 4.7334 | 4.4817 | FALSE | FALSE
20.4708 | 20.4708 | 0.23136 | 323.0409 | 3084.8137 | 20.3598 | 0.013882 | 0.013882 | 4.7362 | 4.4843 | FALSE | FALSE
20.4768 | 20.4768 | 0.23143 | 323.1356 | 3085.7181 | 20.3657 | 0.013886 | 0.013886 | 4.7389 | 4.487 | FALSE | FALSE
20.4828 | 20.4828 | 0.2315 | 323.2304 | 3086.6226 | 20.3717 | 0.01389 | 0.01389 | 4.7417 | 4.4896 | FALSE | FALSE
20.4888 | 20.4888 | 0.23156 | 323.3251 | 3087.5271 | 20.3777 | 0.013894 | 0.013894 | 4.7445 | 4.4922 | FALSE | FALSE
20.4948 | 20.4948 | 0.23163 | 323.4198 | 3088.4315 | 20.3836 | 0.013898 | 0.013898 | 4.7473 | 4.4949 | FALSE | FALSE
20.5008 | 20.5008 | 0.2317 | 323.5145 | 3089.336 | 20.3896 | 0.013902 | 0.013902 | 4.75 | 4.4975 | FALSE | FALSE
20.5068 | 20.5068 | 0.23177 | 323.6092 | 3090.2404 | 20.3956 | 0.013906 | 0.013906 | 4.7528 | 4.5001 | FALSE | FALSE
20.5128 | 20.5128 | 0.23184 | 323.7039 | 3091.1449 | 20.4016 | 0.01391 | 0.01391 | 4.7556 | 4.5028 | FALSE | FALSE
20.5188 | 20.5188 | 0.2319 | 323.7987 | 3092.0494 | 20.4075 | 0.013914 | 0.013914 | 4.7584 | 4.5054 | FALSE | FALSE
20.5248 | 20.5248 | 0.23197 | 323.8934 | 3092.9538 | 20.4135 | 0.013918 | 0.013918 | 4.7612 | 4.508 | FALSE | FALSE
20.5308 | 20.5308 | 0.23204 | 323.9881 | 3093.8583 | 20.4195 | 0.013922 | 0.013922 | 4.764 | 4.5107 | FALSE | FALSE
20.5368 | 20.5368 | 0.23211 | 324.0828 | 3094.7628 | 20.4254 | 0.013926 | 0.013926 | 4.7667 | 4.5133 | FALSE | FALSE
20.5428 | 20.5428 | 0.23218 | 324.1775 | 3095.6672 | 20.4314 | 0.013931 | 0.013931 | 4.7695 | 4.516 | FALSE | FALSE
20.5488 | 20.5488 | 0.23224 | 324.2722 | 3096.5717 | 20.4374 | 0.013935 | 0.013935 | 4.7723 | 4.5186 | FALSE | FALSE
20.5549 | 20.5549 | 0.23231 | 324.3669 | 3097.4761 | 20.4433 | 0.013939 | 0.013939 | 4.7751 | 4.5212 | FALSE | FALSE
20.5609 | 20.5609 | 0.23238 | 324.4617 | 3098.3806 | 20.4493 | 0.013943 | 0.013943 | 4.7779 | 4.5239 | FALSE | FALSE
20.5669 | 20.5669 | 0.23245 | 324.5564 | 3099.2851 | 20.4553 | 0.013947 | 0.013947 | 4.7807 | 4.5265 | FALSE | FALSE
20.5729 | 20.5729 | 0.23251 | 324.6511 | 3100.1895 | 20.4613 | 0.013951 | 0.013951 | 4.7835 | 4.5292 | FALSE | FALSE
20.5789 | 20.5789 | 0.23258 | 324.7458 | 3101.094 | 20.4672 | 0.013955 | 0.013955 | 4.7863 | 4.5318 | FALSE | FALSE
20.5849 | 20.5849 | 0.23265 | 324.8405 | 3101.9984 | 20.4732 | 0.013959 | 0.013959 | 4.7891 | 4.5344 | FALSE | FALSE
20.5909 | 20.5909 | 0.23272 | 324.9352 | 3102.9029 | 20.4792 | 0.013963 | 0.013963 | 4.7919 | 4.5371 | FALSE | FALSE
20.5969 | 20.5969 | 0.23279 | 325.0299 | 3103.8074 | 20.4851 | 0.013967 | 0.013967 | 4.7947 | 4.5397 | FALSE | FALSE
20.6029 | 20.6029 | 0.23285 | 325.1247 | 3104.7118 | 20.4911 | 0.013971 | 0.013971 | 4.7974 | 4.5424 | FALSE | FALSE
20.6089 | 20.6089 | 0.23292 | 325.2194 | 3105.6163 | 20.4971 | 0.013975 | 0.013975 | 4.8002 | 4.545 | FALSE | FALSE
20.6149 | 20.6149 | 0.23299 | 325.3141 | 3106.5207 | 20.503 | 0.013979 | 0.013979 | 4.803 | 4.5477 | FALSE | FALSE
20.6209 | 20.6209 | 0.23306 | 325.4088 | 3107.4252 | 20.509 | 0.013983 | 0.013983 | 4.8058 | 4.5503 | FALSE | FALSE
20.6269 | 20.6269 | 0.23312 | 325.5035 | 3108.3297 | 20.515 | 0.013987 | 0.013987 | 4.8086 | 4.553 | FALSE | FALSE
20.6329 | 20.6329 | 0.23319 | 325.5982 | 3109.2341 | 20.5209 | 0.013992 | 0.013992 | 4.8114 | 4.5556 | FALSE | FALSE
20.6389 | 20.6389 | 0.23326 | 325.693 | 3110.1386 | 20.5269 | 0.013996 | 0.013996 | 4.8142 | 4.5583 | FALSE | FALSE
20.6449 | 20.6449 | 0.23333 | 325.7877 | 3111.043 | 20.5329 | 0.014 | 0.014 | 4.817 | 4.5609 | FALSE | FALSE
20.6509 | 20.6509 | 0.2334 | 325.8824 | 3111.9475 | 20.5389 | 0.014004 | 0.014004 | 4.8198 | 4.5636 | FALSE | FALSE
20.6569 | 20.6569 | 0.23346 | 325.9771 | 3112.852 | 20.5448 | 0.014008 | 0.014008 | 4.8226 | 4.5662 | FALSE | FALSE
20.6629 | 20.6629 | 0.23353 | 326.0718 | 3113.7564 | 20.5508 | 0.014012 | 0.014012 | 4.8254 | 4.5689 | FALSE | FALSE
20.6689 | 20.6689 | 0.2336 | 326.1665 | 3114.6609 | 20.5568 | 0.014016 | 0.014016 | 4.8282 | 4.5715 | FALSE | FALSE
20.6749 | 20.6749 | 0.23367 | 326.2612 | 3115.5653 | 20.5627 | 0.01402 | 0.01402 | 4.831 | 4.5742 | FALSE | FALSE
20.6809 | 20.6809 | 0.23374 | 326.356 | 3116.4698 | 20.5687 | 0.014024 | 0.014024 | 4.8339 | 4.5769 | FALSE | FALSE
20.6869 | 20.6869 | 0.2338 | 326.4507 | 3117.3743 | 20.5747 | 0.014028 | 0.014028 | 4.8367 | 4.5795 | FALSE | FALSE
20.6929 | 20.6929 | 0.23387 | 326.5454 | 3118.2787 | 20.5806 | 0.014032 | 0.014032 | 4.8395 | 4.5822 | FALSE | FALSE
20.6989 | 20.6989 | 0.23394 | 326.6401 | 3119.1832 | 20.5866 | 0.014036 | 0.014036 | 4.8423 | 4.5848 | FALSE | FALSE
20.7049 | 20.7049 | 0.23401 | 326.7348 | 3120.0876 | 20.5926 | 0.01404 | 0.01404 | 4.8451 | 4.5875 | FALSE | FALSE
20.7109 | 20.7109 | 0.23407 | 326.8295 | 3120.9921 | 20.5985 | 0.014044 | 0.014044 | 4.8479 | 4.5901 | FALSE | FALSE
20.7169 | 20.7169 | 0.23414 | 326.9242 | 3121.8966 | 20.6045 | 0.014049 | 0.014049 | 4.8507 | 4.5928 | FALSE | FALSE
20.7229 | 20.7229 | 0.23421 | 327.019 | 3122.801 | 20.6105 | 0.014053 | 0.014053 | 4.8535 | 4.5955 | FALSE | FALSE
20.7289 | 20.7289 | 0.23428 | 327.1137 | 3123.7055 | 20.6165 | 0.014057 | 0.014057 | 4.8563 | 4.5981 | FALSE | FALSE
20.7349 | 20.7349 | 0.23435 | 327.2084 | 3124.61 | 20.6224 | 0.014061 | 0.014061 | 4.8591 | 4.6008 | FALSE | FALSE
20.7409 | 20.7409 | 0.23441 | 327.3031 | 3125.5144 | 20.6284 | 0.014065 | 0.014065 | 4.862 | 4.6035 | FALSE | FALSE
20.7469 | 20.7469 | 0.23448 | 327.3978 | 3126.4189 | 20.6344 | 0.014069 | 0.014069 | 4.8648 | 4.6061 | FALSE | FALSE
20.7529 | 20.7529 | 0.23455 | 327.4925 | 3127.3233 | 20.6403 | 0.014073 | 0.014073 | 4.8676 | 4.6088 | FALSE | FALSE
20.7589 | 20.7589 | 0.23462 | 327.5872 | 3128.2278 | 20.6463 | 0.014077 | 0.014077 | 4.8704 | 4.6115 | FALSE | FALSE
20.7649 | 20.7649 | 0.23468 | 327.682 | 3129.1323 | 20.6523 | 0.014081 | 0.014081 | 4.8732 | 4.6141 | FALSE | FALSE
20.7709 | 20.7709 | 0.23475 | 327.7767 | 3130.0367 | 20.6582 | 0.014085 | 0.014085 | 4.876 | 4.6168 | FALSE | FALSE
20.7769 | 20.7769 | 0.23482 | 327.8714 | 3130.9412 | 20.6642 | 0.014089 | 0.014089 | 4.8788 | 4.6195 | FALSE | FALSE
20.7829 | 20.7829 | 0.23489 | 327.9661 | 3131.8456 | 20.6702 | 0.014093 | 0.014093 | 4.8817 | 4.6221 | FALSE | FALSE
20.7889 | 20.7889 | 0.23496 | 328.0608 | 3132.7501 | 20.6762 | 0.014097 | 0.014097 | 4.8845 | 4.6248 | FALSE | FALSE
20.7949 | 20.7949 | 0.23502 | 328.1555 | 3133.6546 | 20.6821 | 0.014101 | 0.014101 | 4.8873 | 4.6275 | FALSE | FALSE
20.8009 | 20.8009 | 0.23509 | 328.2503 | 3134.559 | 20.6881 | 0.014106 | 0.014106 | 4.8901 | 4.6301 | FALSE | FALSE
20.8069 | 20.8069 | 0.23516 | 328.345 | 3135.4635 | 20.6941 | 0.01411 | 0.01411 | 4.893 | 4.6328 | FALSE | FALSE
20.8129 | 20.8129 | 0.23523 | 328.4397 | 3136.3679 | 20.7 | 0.014114 | 0.014114 | 4.8958 | 4.6355 | FALSE | FALSE
20.8189 | 20.8189 | 0.2353 | 328.5344 | 3137.2724 | 20.706 | 0.014118 | 0.014118 | 4.8986 | 4.6382 | FALSE | FALSE
20.8249 | 20.8249 | 0.23536 | 328.6291 | 3138.1769 | 20.712 | 0.014122 | 0.014122 | 4.9014 | 4.6408 | FALSE | FALSE
20.8309 | 20.8309 | 0.23543 | 328.7238 | 3139.0813 | 20.7179 | 0.014126 | 0.014126 | 4.9043 | 4.6435 | FALSE | FALSE
20.8369 | 20.8369 | 0.2355 | 328.8185 | 3139.9858 | 20.7239 | 0.01413 | 0.01413 | 4.9071 | 4.6462 | FALSE | FALSE
20.8429 | 20.8429 | 0.23557 | 328.9133 | 3140.8902 | 20.7299 | 0.014134 | 0.014134 | 4.9099 | 4.6489 | FALSE | FALSE
20.8489 | 20.8489 | 0.23563 | 329.008 | 3141.7947 | 20.7358 | 0.014138 | 0.014138 | 4.9127 | 4.6515 | FALSE | FALSE
20.855 | 20.855 | 0.2357 | 329.1027 | 3142.6992 | 20.7418 | 0.014142 | 0.014142 | 4.9156 | 4.6542 | FALSE | FALSE
20.861 | 20.861 | 0.23577 | 329.1974 | 3143.6036 | 20.7478 | 0.014146 | 0.014146 | 4.9184 | 4.6569 | FALSE | FALSE
20.867 | 20.867 | 0.23584 | 329.2921 | 3144.5081 | 20.7538 | 0.01415 | 0.01415 | 4.9212 | 4.6596 | FALSE | FALSE
20.873 | 20.873 | 0.23591 | 329.3868 | 3145.4125 | 20.7597 | 0.014154 | 0.014154 | 4.9241 | 4.6623 | FALSE | FALSE
20.879 | 20.879 | 0.23597 | 329.4815 | 3146.317 | 20.7657 | 0.014158 | 0.014158 | 4.9269 | 4.6649 | FALSE | FALSE
20.885 | 20.885 | 0.23604 | 329.5763 | 3147.2215 | 20.7717 | 0.014162 | 0.014162 | 4.9297 | 4.6676 | FALSE | FALSE
20.891 | 20.891 | 0.23611 | 329.671 | 3148.1259 | 20.7776 | 0.014167 | 0.014167 | 4.9326 | 4.6703 | FALSE | FALSE
20.897 | 20.897 | 0.23618 | 329.7657 | 3149.0304 | 20.7836 | 0.014171 | 0.014171 | 4.9354 | 4.673 | FALSE | FALSE
20.903 | 20.903 | 0.23625 | 329.8604 | 3149.9348 | 20.7896 | 0.014175 | 0.014175 | 4.9382 | 4.6757 | FALSE | FALSE
20.909 | 20.909 | 0.23631 | 329.9551 | 3150.8393 | 20.7955 | 0.014179 | 0.014179 | 4.9411 | 4.6784 | FALSE | FALSE
20.915 | 20.915 | 0.23638 | 330.0498 | 3151.7438 | 20.8015 | 0.014183 | 0.014183 | 4.9439 | 4.681 | FALSE | FALSE
20.921 | 20.921 | 0.23645 | 330.1446 | 3152.6482 | 20.8075 | 0.014187 | 0.014187 | 4.9467 | 4.6837 | FALSE | FALSE
20.927 | 20.927 | 0.23652 | 330.2393 | 3153.5527 | 20.8134 | 0.014191 | 0.014191 | 4.9496 | 4.6864 | FALSE | FALSE
20.933 | 20.933 | 0.23658 | 330.334 | 3154.4572 | 20.8194 | 0.014195 | 0.014195 | 4.9524 | 4.6891 | FALSE | FALSE
20.939 | 20.939 | 0.23665 | 330.4287 | 3155.3616 | 20.8254 | 0.014199 | 0.014199 | 4.9553 | 4.6918 | FALSE | FALSE
20.945 | 20.945 | 0.23672 | 330.5234 | 3156.2661 | 20.8314 | 0.014203 | 0.014203 | 4.9581 | 4.6945 | FALSE | FALSE
20.951 | 20.951 | 0.23679 | 330.6181 | 3157.1705 | 20.8373 | 0.014207 | 0.014207 | 4.9609 | 4.6972 | FALSE | FALSE
20.957 | 20.957 | 0.23686 | 330.7128 | 3158.075 | 20.8433 | 0.014211 | 0.014211 | 4.9638 | 4.6999 | FALSE | FALSE
20.963 | 20.963 | 0.23692 | 330.8076 | 3158.9795 | 20.8493 | 0.014215 | 0.014215 | 4.9666 | 4.7026 | FALSE | FALSE
20.969 | 20.969 | 0.23699 | 330.9023 | 3159.8839 | 20.8552 | 0.014219 | 0.014219 | 4.9695 | 4.7053 | FALSE | FALSE
20.975 | 20.975 | 0.23706 | 330.997 | 3160.7884 | 20.8612 | 0.014224 | 0.014224 | 4.9723 | 4.708 | FALSE | FALSE
20.981 | 20.981 | 0.23713 | 331.0917 | 3161.6928 | 20.8672 | 0.014228 | 0.014228 | 4.9752 | 4.7106 | FALSE | FALSE
20.987 | 20.987 | 0.23719 | 331.1864 | 3162.5973 | 20.8731 | 0.014232 | 0.014232 | 4.978 | 4.7133 | FALSE | FALSE
20.993 | 20.993 | 0.23726 | 331.2811 | 3163.5018 | 20.8791 | 0.014236 | 0.014236 | 4.9809 | 4.716 | FALSE | FALSE
20.999 | 20.999 | 0.23733 | 331.3758 | 3164.4062 | 20.8851 | 0.01424 | 0.01424 | 4.9837 | 4.7187 | FALSE | FALSE
21.005 | 21.005 | 0.2374 | 331.4706 | 3165.3107 | 20.8911 | 0.014244 | 0.014244 | 4.9866 | 4.7214 | FALSE | FALSE
21.011 | 21.011 | 0.23747 | 331.5653 | 3166.2151 | 20.897 | 0.014248 | 0.014248 | 4.9894 | 4.7241 | FALSE | FALSE
21.017 | 21.017 | 0.23753 | 331.66 | 3167.1196 | 20.903 | 0.014252 | 0.014252 | 4.9923 | 4.7268 | FALSE | FALSE
21.023 | 21.023 | 0.2376 | 331.7547 | 3168.0241 | 20.909 | 0.014256 | 0.014256 | 4.9951 | 4.7295 | FALSE | FALSE
21.029 | 21.029 | 0.23767 | 331.8494 | 3168.9285 | 20.9149 | 0.01426 | 0.01426 | 4.998 | 4.7322 | FALSE | FALSE
21.035 | 21.035 | 0.23774 | 331.9441 | 3169.833 | 20.9209 | 0.014264 | 0.014264 | 5.0008 | 4.7349 | FALSE | FALSE
21.041 | 21.041 | 0.23781 | 332.0388 | 3170.7374 | 20.9269 | 0.014268 | 0.014268 | 5.0037 | 4.7376 | FALSE | FALSE
21.047 | 21.047 | 0.23787 | 332.1336 | 3171.6419 | 20.9328 | 0.014272 | 0.014272 | 5.0065 | 4.7403 | FALSE | FALSE
21.053 | 21.053 | 0.23794 | 332.2283 | 3172.5464 | 20.9388 | 0.014276 | 0.014276 | 5.0094 | 4.743 | FALSE | FALSE
21.059 | 21.059 | 0.23801 | 332.323 | 3173.4508 | 20.9448 | 0.014281 | 0.014281 | 5.0122 | 4.7457 | FALSE | FALSE
21.065 | 21.065 | 0.23808 | 332.4177 | 3174.3553 | 20.9507 | 0.014285 | 0.014285 | 5.0151 | 4.7485 | FALSE | FALSE
21.071 | 21.071 | 0.23814 | 332.5124 | 3175.2597 | 20.9567 | 0.014289 | 0.014289 | 5.0179 | 4.7512 | FALSE | FALSE
21.077 | 21.077 | 0.23821 | 332.6071 | 3176.1642 | 20.9627 | 0.014293 | 0.014293 | 5.0208 | 4.7539 | FALSE | FALSE
21.083 | 21.083 | 0.23828 | 332.7019 | 3177.0687 | 20.9687 | 0.014297 | 0.014297 | 5.0237 | 4.7566 | FALSE | FALSE
21.089 | 21.089 | 0.23835 | 332.7966 | 3177.9731 | 20.9746 | 0.014301 | 0.014301 | 5.0265 | 4.7593 | FALSE | FALSE
21.095 | 21.095 | 0.23842 | 332.8913 | 3178.8776 | 20.9806 | 0.014305 | 0.014305 | 5.0294 | 4.762 | FALSE | FALSE
21.101 | 21.101 | 0.23848 | 332.986 | 3179.782 | 20.9866 | 0.014309 | 0.014309 | 5.0323 | 4.7647 | FALSE | FALSE
21.107 | 21.107 | 0.23855 | 333.0807 | 3180.6865 | 20.9925 | 0.014313 | 0.014313 | 5.0351 | 4.7674 | FALSE | FALSE
21.113 | 21.113 | 0.23862 | 333.1754 | 3181.591 | 20.9985 | 0.014317 | 0.014317 | 5.038 | 4.7701 | FALSE | FALSE
21.119 | 21.119 | 0.23869 | 333.2701 | 3182.4954 | 21.0045 | 0.014321 | 0.014321 | 5.0408 | 4.7728 | FALSE | FALSE
21.125 | 21.125 | 0.23875 | 333.3649 | 3183.3999 | 21.0104 | 0.014325 | 0.014325 | 5.0437 | 4.7756 | FALSE | FALSE
21.131 | 21.131 | 0.23882 | 333.4596 | 3184.3044 | 21.0164 | 0.014329 | 0.014329 | 5.0466 | 4.7783 | FALSE | FALSE
21.137 | 21.137 | 0.23889 | 333.5543 | 3185.2088 | 21.0224 | 0.014333 | 0.014333 | 5.0494 | 4.781 | FALSE | FALSE
21.143 | 21.143 | 0.23896 | 333.649 | 3186.1133 | 21.0283 | 0.014338 | 0.014338 | 5.0523 | 4.7837 | FALSE | FALSE
21.149 | 21.149 | 0.23903 | 333.7437 | 3187.0177 | 21.0343 | 0.014342 | 0.014342 | 5.0552 | 4.7864 | FALSE | FALSE
21.1551 | 21.1551 | 0.23909 | 333.8384 | 3187.9222 | 21.0403 | 0.014346 | 0.014346 | 5.058 | 4.7891 | FALSE | FALSE
21.1611 | 21.1611 | 0.23916 | 333.9331 | 3188.8267 | 21.0463 | 0.01435 | 0.01435 | 5.0609 | 4.7918 | FALSE | FALSE
21.1671 | 21.1671 | 0.23923 | 334.0279 | 3189.7311 | 21.0522 | 0.014354 | 0.014354 | 5.0638 | 4.7946 | FALSE | FALSE
21.1731 | 21.1731 | 0.2393 | 334.1226 | 3190.6356 | 21.0582 | 0.014358 | 0.014358 | 5.0667 | 4.7973 | FALSE | FALSE
21.1791 | 21.1791 | 0.23937 | 334.2173 | 3191.54 | 21.0642 | 0.014362 | 0.014362 | 5.0695 | 4.8 | FALSE | FALSE
21.1851 | 21.1851 | 0.23943 | 334.312 | 3192.4445 | 21.0701 | 0.014366 | 0.014366 | 5.0724 | 4.8027 | FALSE | FALSE
21.1911 | 21.1911 | 0.2395 | 334.4067 | 3193.349 | 21.0761 | 0.01437 | 0.01437 | 5.0753 | 4.8054 | FALSE | FALSE
21.1971 | 21.1971 | 0.23957 | 334.5014 | 3194.2534 | 21.0821 | 0.014374 | 0.014374 | 5.0782 | 4.8082 | FALSE | FALSE
21.2031 | 21.2031 | 0.23964 | 334.5962 | 3195.1579 | 21.088 | 0.014378 | 0.014378 | 5.081 | 4.8109 | FALSE | FALSE
21.2091 | 21.2091 | 0.2397 | 334.6909 | 3196.0623 | 21.094 | 0.014382 | 0.014382 | 5.0839 | 4.8136 | FALSE | FALSE
21.2151 | 21.2151 | 0.23977 | 334.7856 | 3196.9668 | 21.1 | 0.014386 | 0.014386 | 5.0868 | 4.8163 | FALSE | FALSE
21.2211 | 21.2211 | 0.23984 | 334.8803 | 3197.8713 | 21.106 | 0.01439 | 0.01439 | 5.0897 | 4.8191 | FALSE | FALSE
21.2271 | 21.2271 | 0.23991 | 334.975 | 3198.7757 | 21.1119 | 0.014394 | 0.014394 | 5.0925 | 4.8218 | FALSE | FALSE
21.2331 | 21.2331 | 0.23998 | 335.0697 | 3199.6802 | 21.1179 | 0.014399 | 0.014399 | 5.0954 | 4.8245 | FALSE | FALSE
21.2391 | 21.2391 | 0.24004 | 335.1644 | 3200.5846 | 21.1239 | 0.014403 | 0.014403 | 5.0983 | 4.8272 | FALSE | FALSE
21.2451 | 21.2451 | 0.24011 | 335.2592 | 3201.4891 | 21.1298 | 0.014407 | 0.014407 | 5.1012 | 4.83 | FALSE | FALSE
21.2511 | 21.2511 | 0.24018 | 335.3539 | 3202.3936 | 21.1358 | 0.014411 | 0.014411 | 5.1041 | 4.8327 | FALSE | FALSE
21.2571 | 21.2571 | 0.24025 | 335.4486 | 3203.298 | 21.1418 | 0.014415 | 0.014415 | 5.107 | 4.8354 | FALSE | FALSE
21.2631 | 21.2631 | 0.24032 | 335.5433 | 3204.2025 | 21.1477 | 0.014419 | 0.014419 | 5.1098 | 4.8382 | FALSE | FALSE
21.2691 | 21.2691 | 0.24038 | 335.638 | 3205.1069 | 21.1537 | 0.014423 | 0.014423 | 5.1127 | 4.8409 | FALSE | FALSE
21.2751 | 21.2751 | 0.24045 | 335.7327 | 3206.0114 | 21.1597 | 0.014427 | 0.014427 | 5.1156 | 4.8436 | FALSE | FALSE
21.2811 | 21.2811 | 0.24052 | 335.8274 | 3206.9159 | 21.1656 | 0.014431 | 0.014431 | 5.1185 | 4.8464 | FALSE | FALSE
21.2871 | 21.2871 | 0.24059 | 335.9222 | 3207.8203 | 21.1716 | 0.014435 | 0.014435 | 5.1214 | 4.8491 | FALSE | FALSE
21.2931 | 21.2931 | 0.24065 | 336.0169 | 3208.7248 | 21.1776 | 0.014439 | 0.014439 | 5.1243 | 4.8518 | FALSE | FALSE
21.2991 | 21.2991 | 0.24072 | 336.1116 | 3209.6292 | 21.1836 | 0.014443 | 0.014443 | 5.1272 | 4.8546 | FALSE | FALSE
21.3051 | 21.3051 | 0.24079 | 336.2063 | 3210.5337 | 21.1895 | 0.014447 | 0.014447 | 5.1301 | 4.8573 | FALSE | FALSE
21.3111 | 21.3111 | 0.24086 | 336.301 | 3211.4382 | 21.1955 | 0.014451 | 0.014451 | 5.1329 | 4.86 | FALSE | FALSE
21.3171 | 21.3171 | 0.24093 | 336.3957 | 3212.3426 | 21.2015 | 0.014456 | 0.014456 | 5.1358 | 4.8628 | FALSE | FALSE
21.3231 | 21.3231 | 0.24099 | 336.4904 | 3213.2471 | 21.2074 | 0.01446 | 0.01446 | 5.1387 | 4.8655 | FALSE | FALSE
21.3291 | 21.3291 | 0.24106 | 336.5852 | 3214.1516 | 21.2134 | 0.014464 | 0.014464 | 5.1416 | 4.8683 | FALSE | FALSE
21.3351 | 21.3351 | 0.24113 | 336.6799 | 3215.056 | 21.2194 | 0.014468 | 0.014468 | 5.1445 | 4.871 | FALSE | FALSE
21.3411 | 21.3411 | 0.2412 | 336.7746 | 3215.9605 | 21.2253 | 0.014472 | 0.014472 | 5.1474 | 4.8737 | FALSE | FALSE
21.3471 | 21.3471 | 0.24126 | 336.8693 | 3216.8649 | 21.2313 | 0.014476 | 0.014476 | 5.1503 | 4.8765 | FALSE | FALSE
21.3531 | 21.3531 | 0.24133 | 336.964 | 3217.7694 | 21.2373 | 0.01448 | 0.01448 | 5.1532 | 4.8792 | FALSE | FALSE
21.3591 | 21.3591 | 0.2414 | 337.0587 | 3218.6739 | 21.2432 | 0.014484 | 0.014484 | 5.1561 | 4.882 | FALSE | FALSE
21.3651 | 21.3651 | 0.24147 | 337.1535 | 3219.5783 | 21.2492 | 0.014488 | 0.014488 | 5.159 | 4.8847 | FALSE | FALSE
21.3711 | 21.3711 | 0.24154 | 337.2482 | 3220.4828 | 21.2552 | 0.014492 | 0.014492 | 5.1619 | 4.8875 | FALSE | FALSE
21.3771 | 21.3771 | 0.2416 | 337.3429 | 3221.3872 | 21.2612 | 0.014496 | 0.014496 | 5.1648 | 4.8902 | FALSE | FALSE
21.3831 | 21.3831 | 0.24167 | 337.4376 | 3222.2917 | 21.2671 | 0.0145 | 0.0145 | 5.1677 | 4.893 | FALSE | FALSE
21.3891 | 21.3891 | 0.24174 | 337.5323 | 3223.1962 | 21.2731 | 0.014504 | 0.014504 | 5.1706 | 4.8957 | FALSE | FALSE
21.3951 | 21.3951 | 0.24181 | 337.627 | 3224.1006 | 21.2791 | 0.014508 | 0.014508 | 5.1735 | 4.8984 | FALSE | FALSE
21.4011 | 21.4011 | 0.24188 | 337.7217 | 3225.0051 | 21.285 | 0.014513 | 0.014513 | 5.1764 | 4.9012 | FALSE | FALSE
21.4071 | 21.4071 | 0.24194 | 337.8165 | 3225.9095 | 21.291 | 0.014517 | 0.014517 | 5.1793 | 4.9039 | FALSE | FALSE
21.4131 | 21.4131 | 0.24201 | 337.9112 | 3226.814 | 21.297 | 0.014521 | 0.014521 | 5.1822 | 4.9067 | FALSE | FALSE
21.4191 | 21.4191 | 0.24208 | 338.0059 | 3227.7185 | 21.3029 | 0.014525 | 0.014525 | 5.1851 | 4.9094 | FALSE | FALSE
21.4251 | 21.4251 | 0.24215 | 338.1006 | 3228.6229 | 21.3089 | 0.014529 | 0.014529 | 5.188 | 4.9122 | FALSE | FALSE
21.4311 | 21.4311 | 0.24221 | 338.1953 | 3229.5274 | 21.3149 | 0.014533 | 0.014533 | 5.1909 | 4.9149 | FALSE | FALSE
21.4371 | 21.4371 | 0.24228 | 338.29 | 3230.4318 | 21.3209 | 0.014537 | 0.014537 | 5.1938 | 4.9177 | FALSE | FALSE
21.4431 | 21.4431 | 0.24235 | 338.3847 | 3231.3363 | 21.3268 | 0.014541 | 0.014541 | 5.1968 | 4.9205 | FALSE | FALSE
21.4491 | 21.4491 | 0.24242 | 338.4795 | 3232.2408 | 21.3328 | 0.014545 | 0.014545 | 5.1997 | 4.9232 | FALSE | FALSE
21.4552 | 21.4552 | 0.24249 | 338.5742 | 3233.1452 | 21.3388 | 0.014549 | 0.014549 | 5.2026 | 4.926 | FALSE | FALSE
21.4612 | 21.4612 | 0.24255 | 338.6689 | 3234.0497 | 21.3447 | 0.014553 | 0.014553 | 5.2055 | 4.9287 | FALSE | FALSE
21.4672 | 21.4672 | 0.24262 | 338.7636 | 3234.9541 | 21.3507 | 0.014557 | 0.014557 | 5.2084 | 4.9315 | FALSE | FALSE
21.4732 | 21.4732 | 0.24269 | 338.8583 | 3235.8586 | 21.3567 | 0.014561 | 0.014561 | 5.2113 | 4.9342 | FALSE | FALSE
21.4792 | 21.4792 | 0.24276 | 338.953 | 3236.7631 | 21.3626 | 0.014565 | 0.014565 | 5.2142 | 4.937 | FALSE | FALSE
21.4852 | 21.4852 | 0.24283 | 339.0478 | 3237.6675 | 21.3686 | 0.01457 | 0.01457 | 5.2171 | 4.9398 | FALSE | FALSE
21.4912 | 21.4912 | 0.24289 | 339.1425 | 3238.572 | 21.3746 | 0.014574 | 0.014574 | 5.2201 | 4.9425 | FALSE | FALSE
21.4972 | 21.4972 | 0.24296 | 339.2372 | 3239.4764 | 21.3805 | 0.014578 | 0.014578 | 5.223 | 4.9453 | FALSE | FALSE
21.5032 | 21.5032 | 0.24303 | 339.3319 | 3240.3809 | 21.3865 | 0.014582 | 0.014582 | 5.2259 | 4.948 | FALSE | FALSE
21.5092 | 21.5092 | 0.2431 | 339.4266 | 3241.2854 | 21.3925 | 0.014586 | 0.014586 | 5.2288 | 4.9508 | FALSE | FALSE
21.5152 | 21.5152 | 0.24316 | 339.5213 | 3242.1898 | 21.3985 | 0.01459 | 0.01459 | 5.2317 | 4.9536 | FALSE | FALSE
21.5212 | 21.5212 | 0.24323 | 339.616 | 3243.0943 | 21.4044 | 0.014594 | 0.014594 | 5.2346 | 4.9563 | FALSE | FALSE
21.5272 | 21.5272 | 0.2433 | 339.7108 | 3243.9988 | 21.4104 | 0.014598 | 0.014598 | 5.2376 | 4.9591 | FALSE | FALSE
21.5332 | 21.5332 | 0.24337 | 339.8055 | 3244.9032 | 21.4164 | 0.014602 | 0.014602 | 5.2405 | 4.9619 | FALSE | FALSE
21.5392 | 21.5392 | 0.24344 | 339.9002 | 3245.8077 | 21.4223 | 0.014606 | 0.014606 | 5.2434 | 4.9646 | FALSE | FALSE
21.5452 | 21.5452 | 0.2435 | 339.9949 | 3246.7121 | 21.4283 | 0.01461 | 0.01461 | 5.2463 | 4.9674 | FALSE | FALSE
21.5512 | 21.5512 | 0.24357 | 340.0896 | 3247.6166 | 21.4343 | 0.014614 | 0.014614 | 5.2492 | 4.9702 | FALSE | FALSE
21.5572 | 21.5572 | 0.24364 | 340.1843 | 3248.5211 | 21.4402 | 0.014618 | 0.014618 | 5.2522 | 4.9729 | FALSE | FALSE
21.5632 | 21.5632 | 0.24371 | 340.279 | 3249.4255 | 21.4462 | 0.014622 | 0.014622 | 5.2551 | 4.9757 | FALSE | FALSE
21.5692 | 21.5692 | 0.24377 | 340.3738 | 3250.33 | 21.4522 | 0.014626 | 0.014626 | 5.258 | 4.9785 | FALSE | FALSE
21.5752 | 21.5752 | 0.24384 | 340.4685 | 3251.2344 | 21.4581 | 0.014631 | 0.014631 | 5.261 | 4.9812 | FALSE | FALSE
21.5812 | 21.5812 | 0.24391 | 340.5632 | 3252.1389 | 21.4641 | 0.014635 | 0.014635 | 5.2639 | 4.984 | FALSE | FALSE
21.5872 | 21.5872 | 0.24398 | 340.6579 | 3253.0434 | 21.4701 | 0.014639 | 0.014639 | 5.2668 | 4.9868 | FALSE | FALSE
21.5932 | 21.5932 | 0.24405 | 340.7526 | 3253.9478 | 21.4761 | 0.014643 | 0.014643 | 5.2697 | 4.9896 | FALSE | FALSE
21.5992 | 21.5992 | 0.24411 | 340.8473 | 3254.8523 | 21.482 | 0.014647 | 0.014647 | 5.2727 | 4.9923 | FALSE | FALSE
21.6052 | 21.6052 | 0.24418 | 340.942 | 3255.7567 | 21.488 | 0.014651 | 0.014651 | 5.2756 | 4.9951 | FALSE | FALSE
21.6112 | 21.6112 | 0.24425 | 341.0368 | 3256.6612 | 21.494 | 0.014655 | 0.014655 | 5.2785 | 4.9979 | FALSE | FALSE
21.6172 | 21.6172 | 0.24432 | 341.1315 | 3257.5657 | 21.4999 | 0.014659 | 0.014659 | 5.2815 | 5.0007 | FALSE | FALSE
21.6232 | 21.6232 | 0.24439 | 341.2262 | 3258.4701 | 21.5059 | 0.014663 | 0.014663 | 5.2844 | 5.0034 | FALSE | FALSE
21.6292 | 21.6292 | 0.24445 | 341.3209 | 3259.3746 | 21.5119 | 0.014667 | 0.014667 | 5.2873 | 5.0062 | FALSE | FALSE
21.6352 | 21.6352 | 0.24452 | 341.4156 | 3260.279 | 21.5178 | 0.014671 | 0.014671 | 5.2903 | 5.009 | FALSE | FALSE
21.6412 | 21.6412 | 0.24459 | 341.5103 | 3261.1835 | 21.5238 | 0.014675 | 0.014675 | 5.2932 | 5.0118 | FALSE | FALSE
21.6472 | 21.6472 | 0.24466 | 341.6051 | 3262.088 | 21.5298 | 0.014679 | 0.014679 | 5.2961 | 5.0146 | FALSE | FALSE
21.6532 | 21.6532 | 0.24472 | 341.6998 | 3262.9924 | 21.5358 | 0.014683 | 0.014683 | 5.2991 | 5.0173 | FALSE | FALSE
21.6592 | 21.6592 | 0.24479 | 341.7945 | 3263.8969 | 21.5417 | 0.014688 | 0.014688 | 5.302 | 5.0201 | FALSE | FALSE
21.6652 | 21.6652 | 0.24486 | 341.8892 | 3264.8013 | 21.5477 | 0.014692 | 0.014692 | 5.3049 | 5.0229 | FALSE | FALSE
21.6712 | 21.6712 | 0.24493 | 341.9839 | 3265.7058 | 21.5537 | 0.014696 | 0.014696 | 5.3079 | 5.0257 | FALSE | FALSE
21.6772 | 21.6772 | 0.245 | 342.0786 | 3266.6103 | 21.5596 | 0.0147 | 0.0147 | 5.3108 | 5.0285 | FALSE | FALSE
21.6832 | 21.6832 | 0.24506 | 342.1733 | 3267.5147 | 21.5656 | 0.014704 | 0.014704 | 5.3138 | 5.0313 | FALSE | FALSE
21.6892 | 21.6892 | 0.24513 | 342.2681 | 3268.4192 | 21.5716 | 0.014708 | 0.014708 | 5.3167 | 5.034 | FALSE | FALSE
21.6952 | 21.6952 | 0.2452 | 342.3628 | 3269.3237 | 21.5775 | 0.014712 | 0.014712 | 5.3197 | 5.0368 | FALSE | FALSE
21.7012 | 21.7012 | 0.24527 | 342.4575 | 3270.2281 | 21.5835 | 0.014716 | 0.014716 | 5.3226 | 5.0396 | FALSE | FALSE
21.7072 | 21.7072 | 0.24533 | 342.5522 | 3271.1326 | 21.5895 | 0.01472 | 0.01472 | 5.3255 | 5.0424 | FALSE | FALSE
21.7132 | 21.7132 | 0.2454 | 342.6469 | 3272.037 | 21.5954 | 0.014724 | 0.014724 | 5.3285 | 5.0452 | FALSE | FALSE
21.7192 | 21.7192 | 0.24547 | 342.7416 | 3272.9415 | 21.6014 | 0.014728 | 0.014728 | 5.3314 | 5.048 | FALSE | FALSE
21.7252 | 21.7252 | 0.24554 | 342.8363 | 3273.846 | 21.6074 | 0.014732 | 0.014732 | 5.3344 | 5.0508 | FALSE | FALSE
21.7312 | 21.7312 | 0.24561 | 342.9311 | 3274.7504 | 21.6134 | 0.014736 | 0.014736 | 5.3373 | 5.0536 | FALSE | FALSE
21.7372 | 21.7372 | 0.24567 | 343.0258 | 3275.6549 | 21.6193 | 0.01474 | 0.01474 | 5.3403 | 5.0564 | FALSE | FALSE
21.7432 | 21.7432 | 0.24574 | 343.1205 | 3276.5593 | 21.6253 | 0.014745 | 0.014745 | 5.3432 | 5.0591 | FALSE | FALSE
21.7492 | 21.7492 | 0.24581 | 343.2152 | 3277.4638 | 21.6313 | 0.014749 | 0.014749 | 5.3462 | 5.0619 | FALSE | FALSE
21.7553 | 21.7553 | 0.24588 | 343.3099 | 3278.3683 | 21.6372 | 0.014753 | 0.014753 | 5.3491 | 5.0647 | FALSE | FALSE
21.7613 | 21.7613 | 0.24595 | 343.4046 | 3279.2727 | 21.6432 | 0.014757 | 0.014757 | 5.3521 | 5.0675 | FALSE | FALSE
21.7673 | 21.7673 | 0.24601 | 343.4994 | 3280.1772 | 21.6492 | 0.014761 | 0.014761 | 5.355 | 5.0703 | FALSE | FALSE
21.7733 | 21.7733 | 0.24608 | 343.5941 | 3281.0816 | 21.6551 | 0.014765 | 0.014765 | 5.358 | 5.0731 | FALSE | FALSE
21.7793 | 21.7793 | 0.24615 | 343.6888 | 3281.9861 | 21.6611 | 0.014769 | 0.014769 | 5.3609 | 5.0759 | FALSE | FALSE
21.7853 | 21.7853 | 0.24622 | 343.7835 | 3282.8906 | 21.6671 | 0.014773 | 0.014773 | 5.3639 | 5.0787 | FALSE | FALSE
21.7913 | 21.7913 | 0.24628 | 343.8782 | 3283.795 | 21.673 | 0.014777 | 0.014777 | 5.3669 | 5.0815 | FALSE | FALSE
21.7973 | 21.7973 | 0.24635 | 343.9729 | 3284.6995 | 21.679 | 0.014781 | 0.014781 | 5.3698 | 5.0843 | FALSE | FALSE
21.8033 | 21.8033 | 0.24642 | 344.0676 | 3285.6039 | 21.685 | 0.014785 | 0.014785 | 5.3728 | 5.0871 | FALSE | FALSE
21.8093 | 21.8093 | 0.24649 | 344.1624 | 3286.5084 | 21.691 | 0.014789 | 0.014789 | 5.3757 | 5.0899 | FALSE | FALSE
21.8153 | 21.8153 | 0.24656 | 344.2571 | 3287.4129 | 21.6969 | 0.014793 | 0.014793 | 5.3787 | 5.0927 | FALSE | FALSE
21.8213 | 21.8213 | 0.24662 | 344.3518 | 3288.3173 | 21.7029 | 0.014797 | 0.014797 | 5.3816 | 5.0955 | FALSE | FALSE
21.8273 | 21.8273 | 0.24669 | 344.4465 | 3289.2218 | 21.7089 | 0.014801 | 0.014801 | 5.3846 | 5.0983 | FALSE | FALSE
21.8333 | 21.8333 | 0.24676 | 344.5412 | 3290.1262 | 21.7148 | 0.014806 | 0.014806 | 5.3876 | 5.1011 | FALSE | FALSE
21.8393 | 21.8393 | 0.24683 | 344.6359 | 3291.0307 | 21.7208 | 0.01481 | 0.01481 | 5.3905 | 5.1039 | FALSE | FALSE
21.8453 | 21.8453 | 0.2469 | 344.7306 | 3291.9352 | 21.7268 | 0.014814 | 0.014814 | 5.3935 | 5.1067 | FALSE | FALSE
21.8513 | 21.8513 | 0.24696 | 344.8254 | 3292.8396 | 21.7327 | 0.014818 | 0.014818 | 5.3965 | 5.1095 | FALSE | FALSE
21.8573 | 21.8573 | 0.24703 | 344.9201 | 3293.7441 | 21.7387 | 0.014822 | 0.014822 | 5.3994 | 5.1124 | FALSE | FALSE
21.8633 | 21.8633 | 0.2471 | 345.0148 | 3294.6485 | 21.7447 | 0.014826 | 0.014826 | 5.4024 | 5.1152 | FALSE | FALSE
21.8693 | 21.8693 | 0.24717 | 345.1095 | 3295.553 | 21.7506 | 0.01483 | 0.01483 | 5.4054 | 5.118 | FALSE | FALSE
21.8753 | 21.8753 | 0.24723 | 345.2042 | 3296.4575 | 21.7566 | 0.014834 | 0.014834 | 5.4083 | 5.1208 | FALSE | FALSE
21.8813 | 21.8813 | 0.2473 | 345.2989 | 3297.3619 | 21.7626 | 0.014838 | 0.014838 | 5.4113 | 5.1236 | FALSE | FALSE
21.8873 | 21.8873 | 0.24737 | 345.3936 | 3298.2664 | 21.7686 | 0.014842 | 0.014842 | 5.4143 | 5.1264 | FALSE | FALSE
21.8933 | 21.8933 | 0.24744 | 345.4884 | 3299.1709 | 21.7745 | 0.014846 | 0.014846 | 5.4172 | 5.1292 | FALSE | FALSE
21.8993 | 21.8993 | 0.24751 | 345.5831 | 3300.0753 | 21.7805 | 0.01485 | 0.01485 | 5.4202 | 5.132 | FALSE | FALSE
21.9053 | 21.9053 | 0.24757 | 345.6778 | 3300.9798 | 21.7865 | 0.014854 | 0.014854 | 5.4232 | 5.1348 | FALSE | FALSE
21.9113 | 21.9113 | 0.24764 | 345.7725 | 3301.8842 | 21.7924 | 0.014858 | 0.014858 | 5.4261 | 5.1377 | FALSE | FALSE
21.9173 | 21.9173 | 0.24771 | 345.8672 | 3302.7887 | 21.7984 | 0.014863 | 0.014863 | 5.4291 | 5.1405 | FALSE | FALSE
21.9233 | 21.9233 | 0.24778 | 345.9619 | 3303.6932 | 21.8044 | 0.014867 | 0.014867 | 5.4321 | 5.1433 | FALSE | FALSE
21.9293 | 21.9293 | 0.24784 | 346.0567 | 3304.5976 | 21.8103 | 0.014871 | 0.014871 | 5.4351 | 5.1461 | FALSE | FALSE
21.9353 | 21.9353 | 0.24791 | 346.1514 | 3305.5021 | 21.8163 | 0.014875 | 0.014875 | 5.438 | 5.1489 | FALSE | FALSE
21.9413 | 21.9413 | 0.24798 | 346.2461 | 3306.4065 | 21.8223 | 0.014879 | 0.014879 | 5.441 | 5.1517 | FALSE | FALSE
21.9473 | 21.9473 | 0.24805 | 346.3408 | 3307.311 | 21.8283 | 0.014883 | 0.014883 | 5.444 | 5.1546 | FALSE | FALSE
21.9533 | 21.9533 | 0.24812 | 346.4355 | 3308.2155 | 21.8342 | 0.014887 | 0.014887 | 5.447 | 5.1574 | FALSE | FALSE
21.9593 | 21.9593 | 0.24818 | 346.5302 | 3309.1199 | 21.8402 | 0.014891 | 0.014891 | 5.45 | 5.1602 | FALSE | FALSE
21.9653 | 21.9653 | 0.24825 | 346.6249 | 3310.0244 | 21.8462 | 0.014895 | 0.014895 | 5.4529 | 5.163 | FALSE | FALSE
21.9713 | 21.9713 | 0.24832 | 346.7197 | 3310.9288 | 21.8521 | 0.014899 | 0.014899 | 5.4559 | 5.1658 | FALSE | FALSE
21.9773 | 21.9773 | 0.24839 | 346.8144 | 3311.8333 | 21.8581 | 0.014903 | 0.014903 | 5.4589 | 5.1687 | FALSE | FALSE
21.9833 | 21.9833 | 0.24846 | 346.9091 | 3312.7378 | 21.8641 | 0.014907 | 0.014907 | 5.4619 | 5.1715 | FALSE | FALSE
21.9893 | 21.9893 | 0.24852 | 347.0038 | 3313.6422 | 21.87 | 0.014911 | 0.014911 | 5.4649 | 5.1743 | FALSE | FALSE
21.9953 | 21.9953 | 0.24859 | 347.0985 | 3314.5467 | 21.876 | 0.014915 | 0.014915 | 5.4678 | 5.1771 | FALSE | FALSE
22.0013 | 22.0013 | 0.24866 | 347.1932 | 3315.4511 | 21.882 | 0.01492 | 0.01492 | 5.4708 | 5.18 | FALSE | FALSE
22.0073 | 22.0073 | 0.24873 | 347.2879 | 3316.3556 | 21.8879 | 0.014924 | 0.014924 | 5.4738 | 5.1828 | FALSE | FALSE
22.0133 | 22.0133 | 0.24879 | 347.3827 | 3317.2601 | 21.8939 | 0.014928 | 0.014928 | 5.4768 | 5.1856 | FALSE | FALSE
22.0193 | 22.0193 | 0.24886 | 347.4774 | 3318.1645 | 21.8999 | 0.014932 | 0.014932 | 5.4798 | 5.1884 | FALSE | FALSE
22.0253 | 22.0253 | 0.24893 | 347.5721 | 3319.069 | 21.9059 | 0.014936 | 0.014936 | 5.4828 | 5.1913 | FALSE | FALSE
22.0313 | 22.0313 | 0.249 | 347.6668 | 3319.9734 | 21.9118 | 0.01494 | 0.01494 | 5.4858 | 5.1941 | FALSE | FALSE
22.0373 | 22.0373 | 0.24907 | 347.7615 | 3320.8779 | 21.9178 | 0.014944 | 0.014944 | 5.4888 | 5.1969 | FALSE | FALSE
22.0433 | 22.0433 | 0.24913 | 347.8562 | 3321.7824 | 21.9238 | 0.014948 | 0.014948 | 5.4917 | 5.1998 | FALSE | FALSE
22.0493 | 22.0493 | 0.2492 | 347.951 | 3322.6868 | 21.9297 | 0.014952 | 0.014952 | 5.4947 | 5.2026 | FALSE | FALSE
22.0554 | 22.0554 | 0.24927 | 348.0457 | 3323.5913 | 21.9357 | 0.014956 | 0.014956 | 5.4977 | 5.2054 | FALSE | FALSE
22.0614 | 22.0614 | 0.24934 | 348.1404 | 3324.4957 | 21.9417 | 0.01496 | 0.01496 | 5.5007 | 5.2083 | FALSE | FALSE
22.0674 | 22.0674 | 0.24941 | 348.2351 | 3325.4002 | 21.9476 | 0.014964 | 0.014964 | 5.5037 | 5.2111 | FALSE | FALSE
22.0734 | 22.0734 | 0.24947 | 348.3298 | 3326.3047 | 21.9536 | 0.014968 | 0.014968 | 5.5067 | 5.2139 | FALSE | FALSE
22.0794 | 22.0794 | 0.24954 | 348.4245 | 3327.2091 | 21.9596 | 0.014972 | 0.014972 | 5.5097 | 5.2168 | FALSE | FALSE
22.0854 | 22.0854 | 0.24961 | 348.5192 | 3328.1136 | 21.9655 | 0.014977 | 0.014977 | 5.5127 | 5.2196 | FALSE | FALSE
22.0914 | 22.0914 | 0.24968 | 348.614 | 3329.0181 | 21.9715 | 0.014981 | 0.014981 | 5.5157 | 5.2224 | FALSE | FALSE
22.0974 | 22.0974 | 0.24974 | 348.7087 | 3329.9225 | 21.9775 | 0.014985 | 0.014985 | 5.5187 | 5.2253 | FALSE | FALSE
22.1034 | 22.1034 | 0.24981 | 348.8034 | 3330.827 | 21.9835 | 0.014989 | 0.014989 | 5.5217 | 5.2281 | FALSE | FALSE
22.1094 | 22.1094 | 0.24988 | 348.8981 | 3331.7314 | 21.9894 | 0.014993 | 0.014993 | 5.5247 | 5.231 | FALSE | FALSE
22.1154 | 22.1154 | 0.24995 | 348.9928 | 3332.6359 | 21.9954 | 0.014997 | 0.014997 | 5.5277 | 5.2338 | FALSE | FALSE
22.1214 | 22.1214 | 0.25002 | 349.0875 | 3333.5404 | 22.0014 | 0.015001 | 0.015001 | 5.5307 | 5.2366 | FALSE | FALSE
22.1274 | 22.1274 | 0.25008 | 349.1822 | 3334.4448 | 22.0073 | 0.015005 | 0.015005 | 5.5337 | 5.2395 | FALSE | FALSE
22.1334 | 22.1334 | 0.25015 | 349.277 | 3335.3493 | 22.0133 | 0.015009 | 0.015009 | 5.5367 | 5.2423 | FALSE | FALSE
22.1394 | 22.1394 | 0.25022 | 349.3717 | 3336.2537 | 22.0193 | 0.015013 | 0.015013 | 5.5397 | 5.2452 | FALSE | FALSE
22.1454 | 22.1454 | 0.25029 | 349.4664 | 3337.1582 | 22.0252 | 0.015017 | 0.015017 | 5.5427 | 5.248 | FALSE | FALSE
22.1514 | 22.1514 | 0.25035 | 349.5611 | 3338.0627 | 22.0312 | 0.015021 | 0.015021 | 5.5457 | 5.2509 | FALSE | FALSE
22.1574 | 22.1574 | 0.25042 | 349.6558 | 3338.9671 | 22.0372 | 0.015025 | 0.015025 | 5.5487 | 5.2537 | FALSE | FALSE
22.1634 | 22.1634 | 0.25049 | 349.7505 | 3339.8716 | 22.0432 | 0.015029 | 0.015029 | 5.5517 | 5.2565 | FALSE | FALSE
22.1694 | 22.1694 | 0.25056 | 349.8452 | 3340.776 | 22.0491 | 0.015033 | 0.015033 | 5.5547 | 5.2594 | FALSE | FALSE
22.1754 | 22.1754 | 0.25063 | 349.94 | 3341.6805 | 22.0551 | 0.015038 | 0.015038 | 5.5577 | 5.2622 | FALSE | FALSE
22.1814 | 22.1814 | 0.25069 | 350.0347 | 3342.585 | 22.0611 | 0.015042 | 0.015042 | 5.5607 | 5.2651 | FALSE | FALSE
22.1874 | 22.1874 | 0.25076 | 350.1294 | 3343.4894 | 22.067 | 0.015046 | 0.015046 | 5.5637 | 5.2679 | FALSE | FALSE
22.1934 | 22.1934 | 0.25083 | 350.2241 | 3344.3939 | 22.073 | 0.01505 | 0.01505 | 5.5668 | 5.2708 | FALSE | FALSE
22.1994 | 22.1994 | 0.2509 | 350.3188 | 3345.2983 | 22.079 | 0.015054 | 0.015054 | 5.5698 | 5.2736 | FALSE | FALSE
22.2054 | 22.2054 | 0.25097 | 350.4135 | 3346.2028 | 22.0849 | 0.015058 | 0.015058 | 5.5728 | 5.2765 | FALSE | FALSE
22.2114 | 22.2114 | 0.25103 | 350.5083 | 3347.1073 | 22.0909 | 0.015062 | 0.015062 | 5.5758 | 5.2793 | FALSE | FALSE
22.2174 | 22.2174 | 0.2511 | 350.603 | 3348.0117 | 22.0969 | 0.015066 | 0.015066 | 5.5788 | 5.2822 | FALSE | FALSE
22.2234 | 22.2234 | 0.25117 | 350.6977 | 3348.9162 | 22.1028 | 0.01507 | 0.01507 | 5.5818 | 5.2851 | FALSE | FALSE
22.2294 | 22.2294 | 0.25124 | 350.7924 | 3349.8206 | 22.1088 | 0.015074 | 0.015074 | 5.5848 | 5.2879 | FALSE | FALSE
22.2354 | 22.2354 | 0.2513 | 350.8871 | 3350.7251 | 22.1148 | 0.015078 | 0.015078 | 5.5879 | 5.2908 | FALSE | FALSE
22.2414 | 22.2414 | 0.25137 | 350.9818 | 3351.6296 | 22.1208 | 0.015082 | 0.015082 | 5.5909 | 5.2936 | FALSE | FALSE
22.2474 | 22.2474 | 0.25144 | 351.0765 | 3352.534 | 22.1267 | 0.015086 | 0.015086 | 5.5939 | 5.2965 | FALSE | FALSE
22.2534 | 22.2534 | 0.25151 | 351.1713 | 3353.4385 | 22.1327 | 0.01509 | 0.01509 | 5.5969 | 5.2993 | FALSE | FALSE
22.2594 | 22.2594 | 0.25158 | 351.266 | 3354.3429 | 22.1387 | 0.015095 | 0.015095 | 5.5999 | 5.3022 | FALSE | FALSE
22.2654 | 22.2654 | 0.25164 | 351.3607 | 3355.2474 | 22.1446 | 0.015099 | 0.015099 | 5.6029 | 5.3051 | FALSE | FALSE
22.2714 | 22.2714 | 0.25171 | 351.4554 | 3356.1519 | 22.1506 | 0.015103 | 0.015103 | 5.606 | 5.3079 | FALSE | FALSE
22.2774 | 22.2774 | 0.25178 | 351.5501 | 3357.0563 | 22.1566 | 0.015107 | 0.015107 | 5.609 | 5.3108 | FALSE | FALSE
22.2834 | 22.2834 | 0.25185 | 351.6448 | 3357.9608 | 22.1625 | 0.015111 | 0.015111 | 5.612 | 5.3136 | FALSE | FALSE
22.2894 | 22.2894 | 0.25191 | 351.7395 | 3358.8653 | 22.1685 | 0.015115 | 0.015115 | 5.615 | 5.3165 | FALSE | FALSE
22.2954 | 22.2954 | 0.25198 | 351.8343 | 3359.7697 | 22.1745 | 0.015119 | 0.015119 | 5.6181 | 5.3194 | FALSE | FALSE
22.3014 | 22.3014 | 0.25205 | 351.929 | 3360.6742 | 22.1804 | 0.015123 | 0.015123 | 5.6211 | 5.3222 | FALSE | FALSE
22.3074 | 22.3074 | 0.25212 | 352.0237 | 3361.5786 | 22.1864 | 0.015127 | 0.015127 | 5.6241 | 5.3251 | FALSE | FALSE
22.3134 | 22.3134 | 0.25219 | 352.1184 | 3362.4831 | 22.1924 | 0.015131 | 0.015131 | 5.6271 | 5.328 | FALSE | FALSE
22.3194 | 22.3194 | 0.25225 | 352.2131 | 3363.3876 | 22.1984 | 0.015135 | 0.015135 | 5.6302 | 5.3308 | FALSE | FALSE
22.3254 | 22.3254 | 0.25232 | 352.3078 | 3364.292 | 22.2043 | 0.015139 | 0.015139 | 5.6332 | 5.3337 | FALSE | FALSE
22.3314 | 22.3314 | 0.25239 | 352.4026 | 3365.1965 | 22.2103 | 0.015143 | 0.015143 | 5.6362 | 5.3366 | FALSE | FALSE
22.3374 | 22.3374 | 0.25246 | 352.4973 | 3366.1009 | 22.2163 | 0.015147 | 0.015147 | 5.6393 | 5.3394 | FALSE | FALSE
22.3434 | 22.3434 | 0.25253 | 352.592 | 3367.0054 | 22.2222 | 0.015152 | 0.015152 | 5.6423 | 5.3423 | FALSE | FALSE
22.3494 | 22.3494 | 0.25259 | 352.6867 | 3367.9099 | 22.2282 | 0.015156 | 0.015156 | 5.6453 | 5.3452 | FALSE | FALSE
22.3555 | 22.3555 | 0.25266 | 352.7814 | 3368.8143 | 22.2342 | 0.01516 | 0.01516 | 5.6484 | 5.348 | FALSE | FALSE
22.3615 | 22.3615 | 0.25273 | 352.8761 | 3369.7188 | 22.2401 | 0.015164 | 0.015164 | 5.6514 | 5.3509 | FALSE | FALSE
22.3675 | 22.3675 | 0.2528 | 352.9708 | 3370.6232 | 22.2461 | 0.015168 | 0.015168 | 5.6544 | 5.3538 | FALSE | FALSE
22.3735 | 22.3735 | 0.25286 | 353.0656 | 3371.5277 | 22.2521 | 0.015172 | 0.015172 | 5.6575 | 5.3567 | FALSE | FALSE
22.3795 | 22.3795 | 0.25293 | 353.1603 | 3372.4322 | 22.2581 | 0.015176 | 0.015176 | 5.6605 | 5.3595 | FALSE | FALSE
22.3855 | 22.3855 | 0.253 | 353.255 | 3373.3366 | 22.264 | 0.01518 | 0.01518 | 5.6635 | 5.3624 | FALSE | FALSE
22.3915 | 22.3915 | 0.25307 | 353.3497 | 3374.2411 | 22.27 | 0.015184 | 0.015184 | 5.6666 | 5.3653 | FALSE | FALSE
22.3975 | 22.3975 | 0.25314 | 353.4444 | 3375.1455 | 22.276 | 0.015188 | 0.015188 | 5.6696 | 5.3682 | FALSE | FALSE
22.4035 | 22.4035 | 0.2532 | 353.5391 | 3376.05 | 22.2819 | 0.015192 | 0.015192 | 5.6726 | 5.371 | FALSE | FALSE
22.4095 | 22.4095 | 0.25327 | 353.6338 | 3376.9545 | 22.2879 | 0.015196 | 0.015196 | 5.6757 | 5.3739 | FALSE | FALSE
22.4155 | 22.4155 | 0.25334 | 353.7286 | 3377.8589 | 22.2939 | 0.0152 | 0.0152 | 5.6787 | 5.3768 | FALSE | FALSE
22.4215 | 22.4215 | 0.25341 | 353.8233 | 3378.7634 | 22.2998 | 0.015204 | 0.015204 | 5.6818 | 5.3797 | FALSE | FALSE
22.4275 | 22.4275 | 0.25348 | 353.918 | 3379.6678 | 22.3058 | 0.015209 | 0.015209 | 5.6848 | 5.3826 | FALSE | FALSE
22.4335 | 22.4335 | 0.25354 | 354.0127 | 3380.5723 | 22.3118 | 0.015213 | 0.015213 | 5.6878 | 5.3854 | FALSE | FALSE
22.4395 | 22.4395 | 0.25361 | 354.1074 | 3381.4768 | 22.3177 | 0.015217 | 0.015217 | 5.6909 | 5.3883 | FALSE | FALSE
22.4455 | 22.4455 | 0.25368 | 354.2021 | 3382.3812 | 22.3237 | 0.015221 | 0.015221 | 5.6939 | 5.3912 | FALSE | FALSE
22.4515 | 22.4515 | 0.25375 | 354.2968 | 3383.2857 | 22.3297 | 0.015225 | 0.015225 | 5.697 | 5.3941 | FALSE | FALSE
22.4575 | 22.4575 | 0.25381 | 354.3916 | 3384.1901 | 22.3357 | 0.015229 | 0.015229 | 5.7 | 5.397 | FALSE | FALSE
22.4635 | 22.4635 | 0.25388 | 354.4863 | 3385.0946 | 22.3416 | 0.015233 | 0.015233 | 5.7031 | 5.3999 | FALSE | FALSE
22.4695 | 22.4695 | 0.25395 | 354.581 | 3385.9991 | 22.3476 | 0.015237 | 0.015237 | 5.7061 | 5.4027 | FALSE | FALSE
22.4755 | 22.4755 | 0.25402 | 354.6757 | 3386.9035 | 22.3536 | 0.015241 | 0.015241 | 5.7092 | 5.4056 | FALSE | FALSE
22.4815 | 22.4815 | 0.25409 | 354.7704 | 3387.808 | 22.3595 | 0.015245 | 0.015245 | 5.7122 | 5.4085 | FALSE | FALSE
22.4875 | 22.4875 | 0.25415 | 354.8651 | 3388.7125 | 22.3655 | 0.015249 | 0.015249 | 5.7153 | 5.4114 | FALSE | FALSE
22.4935 | 22.4935 | 0.25422 | 354.9599 | 3389.6169 | 22.3715 | 0.015253 | 0.015253 | 5.7183 | 5.4143 | FALSE | FALSE
22.4995 | 22.4995 | 0.25429 | 355.0546 | 3390.5214 | 22.3774 | 0.015257 | 0.015257 | 5.7214 | 5.4172 | FALSE | FALSE
22.5055 | 22.5055 | 0.25436 | 355.1493 | 3391.4258 | 22.3834 | 0.015261 | 0.015261 | 5.7244 | 5.4201 | FALSE | FALSE
22.5115 | 22.5115 | 0.25442 | 355.244 | 3392.3303 | 22.3894 | 0.015265 | 0.015265 | 5.7275 | 5.423 | FALSE | FALSE
22.5175 | 22.5175 | 0.25449 | 355.3387 | 3393.2348 | 22.3953 | 0.01527 | 0.01527 | 5.7305 | 5.4259 | FALSE | FALSE
22.5235 | 22.5235 | 0.25456 | 355.4334 | 3394.1392 | 22.4013 | 0.015274 | 0.015274 | 5.7336 | 5.4288 | FALSE | FALSE
22.5295 | 22.5295 | 0.25463 | 355.5281 | 3395.0437 | 22.4073 | 0.015278 | 0.015278 | 5.7367 | 5.4317 | FALSE | FALSE
22.5355 | 22.5355 | 0.2547 | 355.6229 | 3395.9481 | 22.4133 | 0.015282 | 0.015282 | 5.7397 | 5.4345 | FALSE | FALSE
22.5415 | 22.5415 | 0.25476 | 355.7176 | 3396.8526 | 22.4192 | 0.015286 | 0.015286 | 5.7428 | 5.4374 | FALSE | FALSE
22.5475 | 22.5475 | 0.25483 | 355.8123 | 3397.7571 | 22.4252 | 0.01529 | 0.01529 | 5.7458 | 5.4403 | FALSE | FALSE
22.5535 | 22.5535 | 0.2549 | 355.907 | 3398.6615 | 22.4312 | 0.015294 | 0.015294 | 5.7489 | 5.4432 | FALSE | FALSE
22.5595 | 22.5595 | 0.25497 | 356.0017 | 3399.566 | 22.4371 | 0.015298 | 0.015298 | 5.7519 | 5.4461 | FALSE | FALSE
22.5655 | 22.5655 | 0.25504 | 356.0964 | 3400.4704 | 22.4431 | 0.015302 | 0.015302 | 5.755 | 5.449 | FALSE | FALSE
22.5715 | 22.5715 | 0.2551 | 356.1911 | 3401.3749 | 22.4491 | 0.015306 | 0.015306 | 5.7581 | 5.4519 | FALSE | FALSE
22.5775 | 22.5775 | 0.25517 | 356.2859 | 3402.2794 | 22.455 | 0.01531 | 0.01531 | 5.7611 | 5.4548 | FALSE | FALSE
22.5835 | 22.5835 | 0.25524 | 356.3806 | 3403.1838 | 22.461 | 0.015314 | 0.015314 | 5.7642 | 5.4577 | FALSE | FALSE
22.5895 | 22.5895 | 0.25531 | 356.4753 | 3404.0883 | 22.467 | 0.015318 | 0.015318 | 5.7673 | 5.4606 | FALSE | FALSE
22.5955 | 22.5955 | 0.25537 | 356.57 | 3404.9927 | 22.473 | 0.015322 | 0.015322 | 5.7703 | 5.4635 | FALSE | FALSE
22.6015 | 22.6015 | 0.25544 | 356.6647 | 3405.8972 | 22.4789 | 0.015327 | 0.015327 | 5.7734 | 5.4664 | FALSE | FALSE
22.6075 | 22.6075 | 0.25551 | 356.7594 | 3406.8017 | 22.4849 | 0.015331 | 0.015331 | 5.7765 | 5.4693 | FALSE | FALSE
22.6135 | 22.6135 | 0.25558 | 356.8542 | 3407.7061 | 22.4909 | 0.015335 | 0.015335 | 5.7795 | 5.4722 | FALSE | FALSE
22.6195 | 22.6195 | 0.25565 | 356.9489 | 3408.6106 | 22.4968 | 0.015339 | 0.015339 | 5.7826 | 5.4751 | FALSE | FALSE
22.6255 | 22.6255 | 0.25571 | 357.0436 | 3409.515 | 22.5028 | 0.015343 | 0.015343 | 5.7857 | 5.4781 | FALSE | FALSE
22.6315 | 22.6315 | 0.25578 | 357.1383 | 3410.4195 | 22.5088 | 0.015347 | 0.015347 | 5.7887 | 5.481 | FALSE | FALSE
22.6375 | 22.6375 | 0.25585 | 357.233 | 3411.324 | 22.5147 | 0.015351 | 0.015351 | 5.7918 | 5.4839 | FALSE | FALSE
22.6435 | 22.6435 | 0.25592 | 357.3277 | 3412.2284 | 22.5207 | 0.015355 | 0.015355 | 5.7949 | 5.4868 | FALSE | FALSE
22.6495 | 22.6495 | 0.25598 | 357.4224 | 3413.1329 | 22.5267 | 0.015359 | 0.015359 | 5.7979 | 5.4897 | FALSE | FALSE
22.6556 | 22.6556 | 0.25605 | 357.5172 | 3414.0373 | 22.5326 | 0.015363 | 0.015363 | 5.801 | 5.4926 | FALSE | FALSE
22.6616 | 22.6616 | 0.25612 | 357.6119 | 3414.9418 | 22.5386 | 0.015367 | 0.015367 | 5.8041 | 5.4955 | FALSE | FALSE
22.6676 | 22.6676 | 0.25619 | 357.7066 | 3415.8463 | 22.5446 | 0.015371 | 0.015371 | 5.8072 | 5.4984 | FALSE | FALSE
22.6736 | 22.6736 | 0.25626 | 357.8013 | 3416.7507 | 22.5506 | 0.015375 | 0.015375 | 5.8102 | 5.5013 | FALSE | FALSE
22.6796 | 22.6796 | 0.25632 | 357.896 | 3417.6552 | 22.5565 | 0.015379 | 0.015379 | 5.8133 | 5.5042 | FALSE | FALSE
22.6856 | 22.6856 | 0.25639 | 357.9907 | 3418.5597 | 22.5625 | 0.015384 | 0.015384 | 5.8164 | 5.5072 | FALSE | FALSE
22.6916 | 22.6916 | 0.25646 | 358.0854 | 3419.4641 | 22.5685 | 0.015388 | 0.015388 | 5.8195 | 5.5101 | FALSE | FALSE
22.6976 | 22.6976 | 0.25653 | 358.1802 | 3420.3686 | 22.5744 | 0.015392 | 0.015392 | 5.8226 | 5.513 | FALSE | FALSE
22.7036 | 22.7036 | 0.2566 | 358.2749 | 3421.273 | 22.5804 | 0.015396 | 0.015396 | 5.8256 | 5.5159 | FALSE | FALSE
22.7096 | 22.7096 | 0.25666 | 358.3696 | 3422.1775 | 22.5864 | 0.0154 | 0.0154 | 5.8287 | 5.5188 | FALSE | FALSE
22.7156 | 22.7156 | 0.25673 | 358.4643 | 3423.082 | 22.5923 | 0.015404 | 0.015404 | 5.8318 | 5.5217 | FALSE | FALSE
22.7216 | 22.7216 | 0.2568 | 358.559 | 3423.9864 | 22.5983 | 0.015408 | 0.015408 | 5.8349 | 5.5247 | FALSE | FALSE
22.7276 | 22.7276 | 0.25687 | 358.6537 | 3424.8909 | 22.6043 | 0.015412 | 0.015412 | 5.838 | 5.5276 | FALSE | FALSE
22.7336 | 22.7336 | 0.25693 | 358.7484 | 3425.7953 | 22.6102 | 0.015416 | 0.015416 | 5.841 | 5.5305 | FALSE | FALSE
22.7396 | 22.7396 | 0.257 | 358.8432 | 3426.6998 | 22.6162 | 0.01542 | 0.01542 | 5.8441 | 5.5334 | FALSE | FALSE
22.7456 | 22.7456 | 0.25707 | 358.9379 | 3427.6043 | 22.6222 | 0.015424 | 0.015424 | 5.8472 | 5.5363 | FALSE | FALSE
22.7516 | 22.7516 | 0.25714 | 359.0326 | 3428.5087 | 22.6282 | 0.015428 | 0.015428 | 5.8503 | 5.5393 | FALSE | FALSE
22.7576 | 22.7576 | 0.25721 | 359.1273 | 3429.4132 | 22.6341 | 0.015432 | 0.015432 | 5.8534 | 5.5422 | FALSE | FALSE
22.7636 | 22.7636 | 0.25727 | 359.222 | 3430.3176 | 22.6401 | 0.015436 | 0.015436 | 5.8565 | 5.5451 | FALSE | FALSE
22.7696 | 22.7696 | 0.25734 | 359.3167 | 3431.2221 | 22.6461 | 0.01544 | 0.01544 | 5.8596 | 5.548 | FALSE | FALSE
22.7756 | 22.7756 | 0.25741 | 359.4115 | 3432.1266 | 22.652 | 0.015445 | 0.015445 | 5.8627 | 5.551 | FALSE | FALSE
22.7816 | 22.7816 | 0.25748 | 359.5062 | 3433.031 | 22.658 | 0.015449 | 0.015449 | 5.8657 | 5.5539 | FALSE | FALSE
22.7876 | 22.7876 | 0.25755 | 359.6009 | 3433.9355 | 22.664 | 0.015453 | 0.015453 | 5.8688 | 5.5568 | FALSE | FALSE
22.7936 | 22.7936 | 0.25761 | 359.6956 | 3434.8399 | 22.6699 | 0.015457 | 0.015457 | 5.8719 | 5.5597 | FALSE | FALSE
22.7996 | 22.7996 | 0.25768 | 359.7903 | 3435.7444 | 22.6759 | 0.015461 | 0.015461 | 5.875 | 5.5627 | FALSE | FALSE
22.8056 | 22.8056 | 0.25775 | 359.885 | 3436.6489 | 22.6819 | 0.015465 | 0.015465 | 5.8781 | 5.5656 | FALSE | FALSE
22.8116 | 22.8116 | 0.25782 | 359.9797 | 3437.5533 | 22.6879 | 0.015469 | 0.015469 | 5.8812 | 5.5685 | FALSE | FALSE
22.8176 | 22.8176 | 0.25788 | 360.0745 | 3438.4578 | 22.6938 | 0.015473 | 0.015473 | 5.8843 | 5.5715 | FALSE | FALSE
22.8236 | 22.8236 | 0.25795 | 360.1692 | 3439.3622 | 22.6998 | 0.015477 | 0.015477 | 5.8874 | 5.5744 | FALSE | FALSE
22.8296 | 22.8296 | 0.25802 | 360.2639 | 3440.2667 | 22.7058 | 0.015481 | 0.015481 | 5.8905 | 5.5773 | FALSE | FALSE
22.8356 | 22.8356 | 0.25809 | 360.3586 | 3441.1712 | 22.7117 | 0.015485 | 0.015485 | 5.8936 | 5.5803 | FALSE | FALSE
22.8416 | 22.8416 | 0.25816 | 360.4533 | 3442.0756 | 22.7177 | 0.015489 | 0.015489 | 5.8967 | 5.5832 | FALSE | FALSE
22.8476 | 22.8476 | 0.25822 | 360.548 | 3442.9801 | 22.7237 | 0.015493 | 0.015493 | 5.8998 | 5.5861 | FALSE | FALSE
22.8536 | 22.8536 | 0.25829 | 360.6427 | 3443.8845 | 22.7296 | 0.015497 | 0.015497 | 5.9029 | 5.5891 | FALSE | FALSE
22.8596 | 22.8596 | 0.25836 | 360.7375 | 3444.789 | 22.7356 | 0.015502 | 0.015502 | 5.906 | 5.592 | FALSE | FALSE
22.8656 | 22.8656 | 0.25843 | 360.8322 | 3445.6935 | 22.7416 | 0.015506 | 0.015506 | 5.9091 | 5.5949 | FALSE | FALSE
22.8716 | 22.8716 | 0.25849 | 360.9269 | 3446.5979 | 22.7475 | 0.01551 | 0.01551 | 5.9122 | 5.5979 | FALSE | FALSE
22.8776 | 22.8776 | 0.25856 | 361.0216 | 3447.5024 | 22.7535 | 0.015514 | 0.015514 | 5.9153 | 5.6008 | FALSE | FALSE
22.8836 | 22.8836 | 0.25863 | 361.1163 | 3448.4069 | 22.7595 | 0.015518 | 0.015518 | 5.9184 | 5.6037 | FALSE | FALSE
22.8896 | 22.8896 | 0.2587 | 361.211 | 3449.3113 | 22.7655 | 0.015522 | 0.015522 | 5.9215 | 5.6067 | FALSE | FALSE
22.8956 | 22.8956 | 0.25877 | 361.3058 | 3450.2158 | 22.7714 | 0.015526 | 0.015526 | 5.9246 | 5.6096 | FALSE | FALSE
22.9016 | 22.9016 | 0.25883 | 361.4005 | 3451.1202 | 22.7774 | 0.01553 | 0.01553 | 5.9277 | 5.6126 | FALSE | FALSE
22.9076 | 22.9076 | 0.2589 | 361.4952 | 3452.0247 | 22.7834 | 0.015534 | 0.015534 | 5.9308 | 5.6155 | FALSE | FALSE
22.9136 | 22.9136 | 0.25897 | 361.5899 | 3452.9292 | 22.7893 | 0.015538 | 0.015538 | 5.9339 | 5.6184 | FALSE | FALSE
22.9196 | 22.9196 | 0.25904 | 361.6846 | 3453.8336 | 22.7953 | 0.015542 | 0.015542 | 5.937 | 5.6214 | FALSE | FALSE
22.9256 | 22.9256 | 0.25911 | 361.7793 | 3454.7381 | 22.8013 | 0.015546 | 0.015546 | 5.9402 | 5.6243 | FALSE | FALSE
22.9316 | 22.9316 | 0.25917 | 361.874 | 3455.6425 | 22.8072 | 0.01555 | 0.01555 | 5.9433 | 5.6273 | FALSE | FALSE
22.9376 | 22.9376 | 0.25924 | 361.9688 | 3456.547 | 22.8132 | 0.015554 | 0.015554 | 5.9464 | 5.6302 | FALSE | FALSE
22.9436 | 22.9436 | 0.25931 | 362.0635 | 3457.4515 | 22.8192 | 0.015559 | 0.015559 | 5.9495 | 5.6332 | FALSE | FALSE
22.9496 | 22.9496 | 0.25938 | 362.1582 | 3458.3559 | 22.8251 | 0.015563 | 0.015563 | 5.9526 | 5.6361 | FALSE | FALSE
22.9557 | 22.9557 | 0.25944 | 362.2529 | 3459.2604 | 22.8311 | 0.015567 | 0.015567 | 5.9557 | 5.6391 | FALSE | FALSE
22.9617 | 22.9617 | 0.25951 | 362.3476 | 3460.1648 | 22.8371 | 0.015571 | 0.015571 | 5.9588 | 5.642 | FALSE | FALSE
22.9677 | 22.9677 | 0.25958 | 362.4423 | 3461.0693 | 22.8431 | 0.015575 | 0.015575 | 5.9619 | 5.645 | FALSE | FALSE
22.9737 | 22.9737 | 0.25965 | 362.537 | 3461.9738 | 22.849 | 0.015579 | 0.015579 | 5.9651 | 5.6479 | FALSE | FALSE
22.9797 | 22.9797 | 0.25972 | 362.6318 | 3462.8782 | 22.855 | 0.015583 | 0.015583 | 5.9682 | 5.6509 | FALSE | FALSE
22.9857 | 22.9857 | 0.25978 | 362.7265 | 3463.7827 | 22.861 | 0.015587 | 0.015587 | 5.9713 | 5.6538 | FALSE | FALSE
22.9917 | 22.9917 | 0.25985 | 362.8212 | 3464.6871 | 22.8669 | 0.015591 | 0.015591 | 5.9744 | 5.6568 | FALSE | FALSE
22.9977 | 22.9977 | 0.25992 | 362.9159 | 3465.5916 | 22.8729 | 0.015595 | 0.015595 | 5.9775 | 5.6597 | FALSE | FALSE
23.0037 | 23.0037 | 0.25999 | 363.0106 | 3466.4961 | 22.8789 | 0.015599 | 0.015599 | 5.9807 | 5.6627 | FALSE | FALSE
23.0097 | 23.0097 | 0.26006 | 363.1053 | 3467.4005 | 22.8848 | 0.015603 | 0.015603 | 5.9838 | 5.6656 | FALSE | FALSE
23.0157 | 23.0157 | 0.26012 | 363.2 | 3468.305 | 22.8908 | 0.015607 | 0.015607 | 5.9869 | 5.6686 | FALSE | FALSE
23.0217 | 23.0217 | 0.26019 | 363.2948 | 3469.2094 | 22.8968 | 0.015611 | 0.015611 | 5.99 | 5.6716 | FALSE | FALSE
23.0277 | 23.0277 | 0.26026 | 363.3895 | 3470.1139 | 22.9028 | 0.015616 | 0.015616 | 5.9931 | 5.6745 | FALSE | FALSE
23.0337 | 23.0337 | 0.26033 | 363.4842 | 3471.0184 | 22.9087 | 0.01562 | 0.01562 | 5.9963 | 5.6775 | FALSE | FALSE
23.0397 | 23.0397 | 0.26039 | 363.5789 | 3471.9228 | 22.9147 | 0.015624 | 0.015624 | 5.9994 | 5.6804 | FALSE | FALSE
23.0457 | 23.0457 | 0.26046 | 363.6736 | 3472.8273 | 22.9207 | 0.015628 | 0.015628 | 6.0025 | 5.6834 | FALSE | FALSE
23.0517 | 23.0517 | 0.26053 | 363.7683 | 3473.7318 | 22.9266 | 0.015632 | 0.015632 | 6.0057 | 5.6864 | FALSE | FALSE
23.0577 | 23.0577 | 0.2606 | 363.8631 | 3474.6362 | 22.9326 | 0.015636 | 0.015636 | 6.0088 | 5.6893 | FALSE | FALSE
23.0637 | 23.0637 | 0.26067 | 363.9578 | 3475.5407 | 22.9386 | 0.01564 | 0.01564 | 6.0119 | 5.6923 | FALSE | FALSE
23.0697 | 23.0697 | 0.26073 | 364.0525 | 3476.4451 | 22.9445 | 0.015644 | 0.015644 | 6.015 | 5.6952 | FALSE | FALSE
23.0757 | 23.0757 | 0.2608 | 364.1472 | 3477.3496 | 22.9505 | 0.015648 | 0.015648 | 6.0182 | 5.6982 | FALSE | FALSE
23.0817 | 23.0817 | 0.26087 | 364.2419 | 3478.2541 | 22.9565 | 0.015652 | 0.015652 | 6.0213 | 5.7012 | FALSE | FALSE
23.0877 | 23.0877 | 0.26094 | 364.3366 | 3479.1585 | 22.9624 | 0.015656 | 0.015656 | 6.0244 | 5.7041 | FALSE | FALSE
23.0937 | 23.0937 | 0.261 | 364.4313 | 3480.063 | 22.9684 | 0.01566 | 0.01566 | 6.0276 | 5.7071 | FALSE | FALSE
23.0997 | 23.0997 | 0.26107 | 364.5261 | 3480.9674 | 22.9744 | 0.015664 | 0.015664 | 6.0307 | 5.7101 | FALSE | FALSE
23.1057 | 23.1057 | 0.26114 | 364.6208 | 3481.8719 | 22.9804 | 0.015668 | 0.015668 | 6.0338 | 5.713 | FALSE | FALSE
23.1117 | 23.1117 | 0.26121 | 364.7155 | 3482.7764 | 22.9863 | 0.015672 | 0.015672 | 6.037 | 5.716 | FALSE | FALSE
23.1177 | 23.1177 | 0.26128 | 364.8102 | 3483.6808 | 22.9923 | 0.015677 | 0.015677 | 6.0401 | 5.719 | FALSE | FALSE
23.1237 | 23.1237 | 0.26134 | 364.9049 | 3484.5853 | 22.9983 | 0.015681 | 0.015681 | 6.0432 | 5.7219 | FALSE | FALSE
23.1297 | 23.1297 | 0.26141 | 364.9996 | 3485.4897 | 23.0042 | 0.015685 | 0.015685 | 6.0464 | 5.7249 | FALSE | FALSE
23.1357 | 23.1357 | 0.26148 | 365.0943 | 3486.3942 | 23.0102 | 0.015689 | 0.015689 | 6.0495 | 5.7279 | FALSE | FALSE
23.1417 | 23.1417 | 0.26155 | 365.1891 | 3487.2987 | 23.0162 | 0.015693 | 0.015693 | 6.0527 | 5.7309 | FALSE | FALSE
23.1477 | 23.1477 | 0.26162 | 365.2838 | 3488.2031 | 23.0221 | 0.015697 | 0.015697 | 6.0558 | 5.7338 | FALSE | FALSE
23.1537 | 23.1537 | 0.26168 | 365.3785 | 3489.1076 | 23.0281 | 0.015701 | 0.015701 | 6.0589 | 5.7368 | FALSE | FALSE
23.1597 | 23.1597 | 0.26175 | 365.4732 | 3490.012 | 23.0341 | 0.015705 | 0.015705 | 6.0621 | 5.7398 | FALSE | FALSE
23.1657 | 23.1657 | 0.26182 | 365.5679 | 3490.9165 | 23.04 | 0.015709 | 0.015709 | 6.0652 | 5.7428 | FALSE | FALSE
23.1717 | 23.1717 | 0.26189 | 365.6626 | 3491.821 | 23.046 | 0.015713 | 0.015713 | 6.0684 | 5.7457 | FALSE | FALSE
23.1777 | 23.1777 | 0.26195 | 365.7574 | 3492.7254 | 23.052 | 0.015717 | 0.015717 | 6.0715 | 5.7487 | FALSE | FALSE
23.1837 | 23.1837 | 0.26202 | 365.8521 | 3493.6299 | 23.058 | 0.015721 | 0.015721 | 6.0747 | 5.7517 | FALSE | FALSE
23.1897 | 23.1897 | 0.26209 | 365.9468 | 3494.5343 | 23.0639 | 0.015725 | 0.015725 | 6.0778 | 5.7547 | FALSE | FALSE
23.1957 | 23.1957 | 0.26216 | 366.0415 | 3495.4388 | 23.0699 | 0.015729 | 0.015729 | 6.0809 | 5.7576 | FALSE | FALSE
23.2017 | 23.2017 | 0.26223 | 366.1362 | 3496.3433 | 23.0759 | 0.015734 | 0.015734 | 6.0841 | 5.7606 | FALSE | FALSE
23.2077 | 23.2077 | 0.26229 | 366.2309 | 3497.2477 | 23.0818 | 0.015738 | 0.015738 | 6.0872 | 5.7636 | FALSE | FALSE
23.2137 | 23.2137 | 0.26236 | 366.3256 | 3498.1522 | 23.0878 | 0.015742 | 0.015742 | 6.0904 | 5.7666 | FALSE | FALSE
23.2197 | 23.2197 | 0.26243 | 366.4204 | 3499.0566 | 23.0938 | 0.015746 | 0.015746 | 6.0935 | 5.7696 | FALSE | FALSE
23.2257 | 23.2257 | 0.2625 | 366.5151 | 3499.9611 | 23.0997 | 0.01575 | 0.01575 | 6.0967 | 5.7725 | FALSE | FALSE
23.2317 | 23.2317 | 0.26256 | 366.6098 | 3500.8656 | 23.1057 | 0.015754 | 0.015754 | 6.0998 | 5.7755 | FALSE | FALSE
23.2377 | 23.2377 | 0.26263 | 366.7045 | 3501.77 | 23.1117 | 0.015758 | 0.015758 | 6.103 | 5.7785 | FALSE | FALSE
23.2437 | 23.2437 | 0.2627 | 366.7992 | 3502.6745 | 23.1177 | 0.015762 | 0.015762 | 6.1061 | 5.7815 | FALSE | FALSE
23.2497 | 23.2497 | 0.26277 | 366.8939 | 3503.579 | 23.1236 | 0.015766 | 0.015766 | 6.1093 | 5.7845 | FALSE | FALSE
23.2558 | 23.2558 | 0.26284 | 366.9886 | 3504.4834 | 23.1296 | 0.01577 | 0.01577 | 6.1125 | 5.7875 | FALSE | FALSE
23.2618 | 23.2618 | 0.2629 | 367.0834 | 3505.3879 | 23.1356 | 0.015774 | 0.015774 | 6.1156 | 5.7905 | FALSE | FALSE
23.2678 | 23.2678 | 0.26297 | 367.1781 | 3506.2923 | 23.1415 | 0.015778 | 0.015778 | 6.1188 | 5.7935 | FALSE | FALSE
23.2738 | 23.2738 | 0.26304 | 367.2728 | 3507.1968 | 23.1475 | 0.015782 | 0.015782 | 6.1219 | 5.7964 | FALSE | FALSE
23.2798 | 23.2798 | 0.26311 | 367.3675 | 3508.1013 | 23.1535 | 0.015786 | 0.015786 | 6.1251 | 5.7994 | FALSE | FALSE
23.2858 | 23.2858 | 0.26318 | 367.4622 | 3509.0057 | 23.1594 | 0.015791 | 0.015791 | 6.1282 | 5.8024 | FALSE | FALSE
23.2918 | 23.2918 | 0.26324 | 367.5569 | 3509.9102 | 23.1654 | 0.015795 | 0.015795 | 6.1314 | 5.8054 | FALSE | FALSE
23.2978 | 23.2978 | 0.26331 | 367.6516 | 3510.8146 | 23.1714 | 0.015799 | 0.015799 | 6.1346 | 5.8084 | FALSE | FALSE
23.3038 | 23.3038 | 0.26338 | 367.7464 | 3511.7191 | 23.1773 | 0.015803 | 0.015803 | 6.1377 | 5.8114 | FALSE | FALSE
23.3098 | 23.3098 | 0.26345 | 367.8411 | 3512.6236 | 23.1833 | 0.015807 | 0.015807 | 6.1409 | 5.8144 | FALSE | FALSE
23.3158 | 23.3158 | 0.26351 | 367.9358 | 3513.528 | 23.1893 | 0.015811 | 0.015811 | 6.144 | 5.8174 | FALSE | FALSE
23.3218 | 23.3218 | 0.26358 | 368.0305 | 3514.4325 | 23.1953 | 0.015815 | 0.015815 | 6.1472 | 5.8204 | FALSE | FALSE
23.3278 | 23.3278 | 0.26365 | 368.1252 | 3515.3369 | 23.2012 | 0.015819 | 0.015819 | 6.1504 | 5.8234 | FALSE | FALSE
23.3338 | 23.3338 | 0.26372 | 368.2199 | 3516.2414 | 23.2072 | 0.015823 | 0.015823 | 6.1535 | 5.8264 | FALSE | FALSE
23.3398 | 23.3398 | 0.26379 | 368.3147 | 3517.1459 | 23.2132 | 0.015827 | 0.015827 | 6.1567 | 5.8294 | FALSE | FALSE
23.3458 | 23.3458 | 0.26385 | 368.4094 | 3518.0503 | 23.2191 | 0.015831 | 0.015831 | 6.1599 | 5.8324 | FALSE | FALSE
23.3518 | 23.3518 | 0.26392 | 368.5041 | 3518.9548 | 23.2251 | 0.015835 | 0.015835 | 6.163 | 5.8354 | FALSE | FALSE
23.3578 | 23.3578 | 0.26399 | 368.5988 | 3519.8592 | 23.2311 | 0.015839 | 0.015839 | 6.1662 | 5.8384 | FALSE | FALSE
23.3638 | 23.3638 | 0.26406 | 368.6935 | 3520.7637 | 23.237 | 0.015843 | 0.015843 | 6.1694 | 5.8414 | FALSE | FALSE
23.3698 | 23.3698 | 0.26413 | 368.7882 | 3521.6682 | 23.243 | 0.015848 | 0.015848 | 6.1725 | 5.8444 | FALSE | FALSE
23.3758 | 23.3758 | 0.26419 | 368.8829 | 3522.5726 | 23.249 | 0.015852 | 0.015852 | 6.1757 | 5.8474 | FALSE | FALSE
23.3818 | 23.3818 | 0.26426 | 368.9777 | 3523.4771 | 23.2549 | 0.015856 | 0.015856 | 6.1789 | 5.8504 | FALSE | FALSE
23.3878 | 23.3878 | 0.26433 | 369.0724 | 3524.3815 | 23.2609 | 0.01586 | 0.01586 | 6.1821 | 5.8534 | FALSE | FALSE
23.3938 | 23.3938 | 0.2644 | 369.1671 | 3525.286 | 23.2669 | 0.015864 | 0.015864 | 6.1852 | 5.8564 | FALSE | FALSE
23.3998 | 23.3998 | 0.26446 | 369.2618 | 3526.1905 | 23.2729 | 0.015868 | 0.015868 | 6.1884 | 5.8594 | FALSE | FALSE
23.4058 | 23.4058 | 0.26453 | 369.3565 | 3527.0949 | 23.2788 | 0.015872 | 0.015872 | 6.1916 | 5.8624 | FALSE | FALSE
23.4118 | 23.4118 | 0.2646 | 369.4512 | 3527.9994 | 23.2848 | 0.015876 | 0.015876 | 6.1948 | 5.8654 | FALSE | FALSE
23.4178 | 23.4178 | 0.26467 | 369.5459 | 3528.9038 | 23.2908 | 0.01588 | 0.01588 | 6.1979 | 5.8684 | FALSE | FALSE
23.4238 | 23.4238 | 0.26474 | 369.6407 | 3529.8083 | 23.2967 | 0.015884 | 0.015884 | 6.2011 | 5.8714 | FALSE | FALSE
23.4298 | 23.4298 | 0.2648 | 369.7354 | 3530.7128 | 23.3027 | 0.015888 | 0.015888 | 6.2043 | 5.8744 | FALSE | FALSE
23.4358 | 23.4358 | 0.26487 | 369.8301 | 3531.6172 | 23.3087 | 0.015892 | 0.015892 | 6.2075 | 5.8774 | FALSE | FALSE
23.4418 | 23.4418 | 0.26494 | 369.9248 | 3532.5217 | 23.3146 | 0.015896 | 0.015896 | 6.2107 | 5.8805 | FALSE | FALSE
23.4478 | 23.4478 | 0.26501 | 370.0195 | 3533.4262 | 23.3206 | 0.0159 | 0.0159 | 6.2138 | 5.8835 | FALSE | FALSE
23.4538 | 23.4538 | 0.26507 | 370.1142 | 3534.3306 | 23.3266 | 0.015904 | 0.015904 | 6.217 | 5.8865 | FALSE | FALSE
23.4598 | 23.4598 | 0.26514 | 370.209 | 3535.2351 | 23.3326 | 0.015909 | 0.015909 | 6.2202 | 5.8895 | FALSE | FALSE
23.4658 | 23.4658 | 0.26521 | 370.3037 | 3536.1395 | 23.3385 | 0.015913 | 0.015913 | 6.2234 | 5.8925 | FALSE | FALSE
23.4718 | 23.4718 | 0.26528 | 370.3984 | 3537.044 | 23.3445 | 0.015917 | 0.015917 | 6.2266 | 5.8955 | FALSE | FALSE
23.4778 | 23.4778 | 0.26535 | 370.4931 | 3537.9485 | 23.3505 | 0.015921 | 0.015921 | 6.2298 | 5.8985 | FALSE | FALSE
23.4838 | 23.4838 | 0.26541 | 370.5878 | 3538.8529 | 23.3564 | 0.015925 | 0.015925 | 6.2329 | 5.9016 | FALSE | FALSE
23.4898 | 23.4898 | 0.26548 | 370.6825 | 3539.7574 | 23.3624 | 0.015929 | 0.015929 | 6.2361 | 5.9046 | FALSE | FALSE
23.4958 | 23.4958 | 0.26555 | 370.7772 | 3540.6618 | 23.3684 | 0.015933 | 0.015933 | 6.2393 | 5.9076 | FALSE | FALSE
23.5018 | 23.5018 | 0.26562 | 370.872 | 3541.5663 | 23.3743 | 0.015937 | 0.015937 | 6.2425 | 5.9106 | FALSE | FALSE
23.5078 | 23.5078 | 0.26569 | 370.9667 | 3542.4708 | 23.3803 | 0.015941 | 0.015941 | 6.2457 | 5.9136 | FALSE | FALSE
23.5138 | 23.5138 | 0.26575 | 371.0614 | 3543.3752 | 23.3863 | 0.015945 | 0.015945 | 6.2489 | 5.9166 | FALSE | FALSE
23.5198 | 23.5198 | 0.26582 | 371.1561 | 3544.2797 | 23.3922 | 0.015949 | 0.015949 | 6.2521 | 5.9197 | FALSE | FALSE
23.5258 | 23.5258 | 0.26589 | 371.2508 | 3545.1841 | 23.3982 | 0.015953 | 0.015953 | 6.2553 | 5.9227 | FALSE | FALSE
23.5318 | 23.5318 | 0.26596 | 371.3455 | 3546.0886 | 23.4042 | 0.015957 | 0.015957 | 6.2585 | 5.9257 | FALSE | FALSE
23.5378 | 23.5378 | 0.26602 | 371.4402 | 3546.9931 | 23.4102 | 0.015961 | 0.015961 | 6.2616 | 5.9287 | FALSE | FALSE
23.5438 | 23.5438 | 0.26609 | 371.535 | 3547.8975 | 23.4161 | 0.015966 | 0.015966 | 6.2648 | 5.9318 | FALSE | FALSE
23.5498 | 23.5498 | 0.26616 | 371.6297 | 3548.802 | 23.4221 | 0.01597 | 0.01597 | 6.268 | 5.9348 | FALSE | FALSE
23.5559 | 23.5559 | 0.26623 | 371.7244 | 3549.7064 | 23.4281 | 0.015974 | 0.015974 | 6.2712 | 5.9378 | FALSE | FALSE
23.5619 | 23.5619 | 0.2663 | 371.8191 | 3550.6109 | 23.434 | 0.015978 | 0.015978 | 6.2744 | 5.9408 | FALSE | FALSE
23.5679 | 23.5679 | 0.26636 | 371.9138 | 3551.5154 | 23.44 | 0.015982 | 0.015982 | 6.2776 | 5.9439 | FALSE | FALSE
23.5739 | 23.5739 | 0.26643 | 372.0085 | 3552.4198 | 23.446 | 0.015986 | 0.015986 | 6.2808 | 5.9469 | FALSE | FALSE
23.5799 | 23.5799 | 0.2665 | 372.1032 | 3553.3243 | 23.4519 | 0.01599 | 0.01599 | 6.284 | 5.9499 | FALSE | FALSE
23.5859 | 23.5859 | 0.26657 | 372.198 | 3554.2287 | 23.4579 | 0.015994 | 0.015994 | 6.2872 | 5.9529 | FALSE | FALSE
23.5919 | 23.5919 | 0.26663 | 372.2927 | 3555.1332 | 23.4639 | 0.015998 | 0.015998 | 6.2904 | 5.956 | FALSE | FALSE
23.5979 | 23.5979 | 0.2667 | 372.3874 | 3556.0377 | 23.4698 | 0.016002 | 0.016002 | 6.2936 | 5.959 | FALSE | FALSE
23.6039 | 23.6039 | 0.26677 | 372.4821 | 3556.9421 | 23.4758 | 0.016006 | 0.016006 | 6.2968 | 5.962 | FALSE | FALSE
23.6099 | 23.6099 | 0.26684 | 372.5768 | 3557.8466 | 23.4818 | 0.01601 | 0.01601 | 6.3 | 5.9651 | FALSE | FALSE
23.6159 | 23.6159 | 0.26691 | 372.6715 | 3558.751 | 23.4878 | 0.016014 | 0.016014 | 6.3032 | 5.9681 | FALSE | FALSE
23.6219 | 23.6219 | 0.26697 | 372.7663 | 3559.6555 | 23.4937 | 0.016018 | 0.016018 | 6.3064 | 5.9711 | FALSE | FALSE
23.6279 | 23.6279 | 0.26704 | 372.861 | 3560.56 | 23.4997 | 0.016023 | 0.016023 | 6.3096 | 5.9742 | FALSE | FALSE
23.6339 | 23.6339 | 0.26711 | 372.9557 | 3561.4644 | 23.5057 | 0.016027 | 0.016027 | 6.3128 | 5.9772 | FALSE | FALSE
23.6399 | 23.6399 | 0.26718 | 373.0504 | 3562.3689 | 23.5116 | 0.016031 | 0.016031 | 6.316 | 5.9802 | FALSE | FALSE
23.6459 | 23.6459 | 0.26725 | 373.1451 | 3563.2734 | 23.5176 | 0.016035 | 0.016035 | 6.3193 | 5.9833 | FALSE | FALSE
23.6519 | 23.6519 | 0.26731 | 373.2398 | 3564.1778 | 23.5236 | 0.016039 | 0.016039 | 6.3225 | 5.9863 | FALSE | FALSE
23.6579 | 23.6579 | 0.26738 | 373.3345 | 3565.0823 | 23.5295 | 0.016043 | 0.016043 | 6.3257 | 5.9894 | FALSE | FALSE
23.6639 | 23.6639 | 0.26745 | 373.4293 | 3565.9867 | 23.5355 | 0.016047 | 0.016047 | 6.3289 | 5.9924 | FALSE | FALSE
23.6699 | 23.6699 | 0.26752 | 373.524 | 3566.8912 | 23.5415 | 0.016051 | 0.016051 | 6.3321 | 5.9954 | FALSE | FALSE
23.6759 | 23.6759 | 0.26758 | 373.6187 | 3567.7957 | 23.5475 | 0.016055 | 0.016055 | 6.3353 | 5.9985 | FALSE | FALSE
23.6819 | 23.6819 | 0.26765 | 373.7134 | 3568.7001 | 23.5534 | 0.016059 | 0.016059 | 6.3385 | 6.0015 | FALSE | FALSE
23.6879 | 23.6879 | 0.26772 | 373.8081 | 3569.6046 | 23.5594 | 0.016063 | 0.016063 | 6.3417 | 6.0046 | FALSE | FALSE
23.6939 | 23.6939 | 0.26779 | 373.9028 | 3570.509 | 23.5654 | 0.016067 | 0.016067 | 6.3449 | 6.0076 | FALSE | FALSE
23.6999 | 23.6999 | 0.26786 | 373.9975 | 3571.4135 | 23.5713 | 0.016071 | 0.016071 | 6.3482 | 6.0106 | FALSE | FALSE
23.7059 | 23.7059 | 0.26792 | 374.0923 | 3572.318 | 23.5773 | 0.016075 | 0.016075 | 6.3514 | 6.0137 | FALSE | FALSE
23.7119 | 23.7119 | 0.26799 | 374.187 | 3573.2224 | 23.5833 | 0.01608 | 0.01608 | 6.3546 | 6.0167 | FALSE | FALSE
23.7179 | 23.7179 | 0.26806 | 374.2817 | 3574.1269 | 23.5892 | 0.016084 | 0.016084 | 6.3578 | 6.0198 | FALSE | FALSE
23.7239 | 23.7239 | 0.26813 | 374.3764 | 3575.0313 | 23.5952 | 0.016088 | 0.016088 | 6.361 | 6.0228 | FALSE | FALSE
23.7299 | 23.7299 | 0.2682 | 374.4711 | 3575.9358 | 23.6012 | 0.016092 | 0.016092 | 6.3642 | 6.0259 | FALSE | FALSE
23.7359 | 23.7359 | 0.26826 | 374.5658 | 3576.8403 | 23.6071 | 0.016096 | 0.016096 | 6.3675 | 6.0289 | FALSE | FALSE
23.7419 | 23.7419 | 0.26833 | 374.6606 | 3577.7447 | 23.6131 | 0.0161 | 0.0161 | 6.3707 | 6.032 | FALSE | FALSE
23.7479 | 23.7479 | 0.2684 | 374.7553 | 3578.6492 | 23.6191 | 0.016104 | 0.016104 | 6.3739 | 6.035 | FALSE | FALSE
23.7539 | 23.7539 | 0.26847 | 374.85 | 3579.5536 | 23.6251 | 0.016108 | 0.016108 | 6.3771 | 6.0381 | FALSE | FALSE
23.7599 | 23.7599 | 0.26853 | 374.9447 | 3580.4581 | 23.631 | 0.016112 | 0.016112 | 6.3804 | 6.0411 | FALSE | FALSE
23.7659 | 23.7659 | 0.2686 | 375.0394 | 3581.3626 | 23.637 | 0.016116 | 0.016116 | 6.3836 | 6.0442 | FALSE | FALSE
23.7719 | 23.7719 | 0.26867 | 375.1341 | 3582.267 | 23.643 | 0.01612 | 0.01612 | 6.3868 | 6.0472 | FALSE | FALSE
23.7779 | 23.7779 | 0.26874 | 375.2288 | 3583.1715 | 23.6489 | 0.016124 | 0.016124 | 6.39 | 6.0503 | FALSE | FALSE
23.7839 | 23.7839 | 0.26881 | 375.3236 | 3584.0759 | 23.6549 | 0.016128 | 0.016128 | 6.3933 | 6.0533 | FALSE | FALSE
23.7899 | 23.7899 | 0.26887 | 375.4183 | 3584.9804 | 23.6609 | 0.016132 | 0.016132 | 6.3965 | 6.0564 | FALSE | FALSE
23.7959 | 23.7959 | 0.26894 | 375.513 | 3585.8849 | 23.6668 | 0.016136 | 0.016136 | 6.3997 | 6.0595 | FALSE | FALSE
23.8019 | 23.8019 | 0.26901 | 375.6077 | 3586.7893 | 23.6728 | 0.016141 | 0.016141 | 6.4029 | 6.0625 | FALSE | FALSE
23.8079 | 23.8079 | 0.26908 | 375.7024 | 3587.6938 | 23.6788 | 0.016145 | 0.016145 | 6.4062 | 6.0656 | FALSE | FALSE
23.8139 | 23.8139 | 0.26914 | 375.7971 | 3588.5982 | 23.6847 | 0.016149 | 0.016149 | 6.4094 | 6.0686 | FALSE | FALSE
23.8199 | 23.8199 | 0.26921 | 375.8918 | 3589.5027 | 23.6907 | 0.016153 | 0.016153 | 6.4126 | 6.0717 | FALSE | FALSE
23.8259 | 23.8259 | 0.26928 | 375.9866 | 3590.4072 | 23.6967 | 0.016157 | 0.016157 | 6.4159 | 6.0748 | FALSE | FALSE
23.8319 | 23.8319 | 0.26935 | 376.0813 | 3591.3116 | 23.7027 | 0.016161 | 0.016161 | 6.4191 | 6.0778 | FALSE | FALSE
23.8379 | 23.8379 | 0.26942 | 376.176 | 3592.2161 | 23.7086 | 0.016165 | 0.016165 | 6.4223 | 6.0809 | FALSE | FALSE
23.8439 | 23.8439 | 0.26948 | 376.2707 | 3593.1206 | 23.7146 | 0.016169 | 0.016169 | 6.4256 | 6.0839 | FALSE | FALSE
23.8499 | 23.8499 | 0.26955 | 376.3654 | 3594.025 | 23.7206 | 0.016173 | 0.016173 | 6.4288 | 6.087 | FALSE | FALSE
23.856 | 23.856 | 0.26962 | 376.4601 | 3594.9295 | 23.7265 | 0.016177 | 0.016177 | 6.432 | 6.0901 | FALSE | FALSE
23.862 | 23.862 | 0.26969 | 376.5548 | 3595.8339 | 23.7325 | 0.016181 | 0.016181 | 6.4353 | 6.0931 | FALSE | FALSE
23.868 | 23.868 | 0.26976 | 376.6496 | 3596.7384 | 23.7385 | 0.016185 | 0.016185 | 6.4385 | 6.0962 | FALSE | FALSE
23.874 | 23.874 | 0.26982 | 376.7443 | 3597.6429 | 23.7444 | 0.016189 | 0.016189 | 6.4417 | 6.0993 | FALSE | FALSE
23.88 | 23.88 | 0.26989 | 376.839 | 3598.5473 | 23.7504 | 0.016193 | 0.016193 | 6.445 | 6.1023 | FALSE | FALSE
23.886 | 23.886 | 0.26996 | 376.9337 | 3599.4518 | 23.7564 | 0.016198 | 0.016198 | 6.4482 | 6.1054 | FALSE | FALSE
23.892 | 23.892 | 0.27003 | 377.0284 | 3600.3562 | 23.7624 | 0.016202 | 0.016202 | 6.4515 | 6.1085 | FALSE | FALSE
23.898 | 23.898 | 0.27009 | 377.1231 | 3601.2607 | 23.7683 | 0.016206 | 0.016206 | 6.4547 | 6.1115 | FALSE | FALSE
23.904 | 23.904 | 0.27016 | 377.2179 | 3602.1652 | 23.7743 | 0.01621 | 0.01621 | 6.458 | 6.1146 | FALSE | FALSE
23.91 | 23.91 | 0.27023 | 377.3126 | 3603.0696 | 23.7803 | 0.016214 | 0.016214 | 6.4612 | 6.1177 | FALSE | FALSE
23.916 | 23.916 | 0.2703 | 377.4073 | 3603.9741 | 23.7862 | 0.016218 | 0.016218 | 6.4644 | 6.1207 | FALSE | FALSE
23.922 | 23.922 | 0.27037 | 377.502 | 3604.8785 | 23.7922 | 0.016222 | 0.016222 | 6.4677 | 6.1238 | FALSE | FALSE
23.928 | 23.928 | 0.27043 | 377.5967 | 3605.783 | 23.7982 | 0.016226 | 0.016226 | 6.4709 | 6.1269 | FALSE | FALSE
23.934 | 23.934 | 0.2705 | 377.6914 | 3606.6875 | 23.8041 | 0.01623 | 0.01623 | 6.4742 | 6.13 | FALSE | FALSE
23.94 | 23.94 | 0.27057 | 377.7861 | 3607.5919 | 23.8101 | 0.016234 | 0.016234 | 6.4774 | 6.133 | FALSE | FALSE
23.946 | 23.946 | 0.27064 | 377.8809 | 3608.4964 | 23.8161 | 0.016238 | 0.016238 | 6.4807 | 6.1361 | FALSE | FALSE
23.952 | 23.952 | 0.27071 | 377.9756 | 3609.4008 | 23.822 | 0.016242 | 0.016242 | 6.4839 | 6.1392 | FALSE | FALSE
23.958 | 23.958 | 0.27077 | 378.0703 | 3610.3053 | 23.828 | 0.016246 | 0.016246 | 6.4872 | 6.1423 | FALSE | FALSE
23.964 | 23.964 | 0.27084 | 378.165 | 3611.2098 | 23.834 | 0.01625 | 0.01625 | 6.4904 | 6.1453 | FALSE | FALSE
23.97 | 23.97 | 0.27091 | 378.2597 | 3612.1142 | 23.84 | 0.016255 | 0.016255 | 6.4937 | 6.1484 | FALSE | FALSE
23.976 | 23.976 | 0.27098 | 378.3544 | 3613.0187 | 23.8459 | 0.016259 | 0.016259 | 6.4969 | 6.1515 | FALSE | FALSE
23.982 | 23.982 | 0.27104 | 378.4491 | 3613.9231 | 23.8519 | 0.016263 | 0.016263 | 6.5002 | 6.1546 | FALSE | FALSE
23.988 | 23.988 | 0.27111 | 378.5439 | 3614.8276 | 23.8579 | 0.016267 | 0.016267 | 6.5034 | 6.1577 | FALSE | FALSE
23.994 | 23.994 | 0.27118 | 378.6386 | 3615.7321 | 23.8638 | 0.016271 | 0.016271 | 6.5067 | 6.1608 | FALSE | FALSE
24 | 24 | 0.27125 | 378.7333 | 3616.6365 | 23.8698 | 0.016275 | 0.016275 | 6.5099 | 6.1638 | FALSE | FALSE